## AIR DRYERS
[16 empty] | 0 | 0 | 7 |  |  |  |  | ED-W |  |  | Rev.06
PROGRAMMA DIMENSIONAMENTO PER ESSICCATORI D'ARIA | [22 empty] | ED-SW |  |  | 2025-06-26
[17 empty] | 60 | 1 | 35 | 294 | 3 |  |  |  |  | CODICE:
| LINGUA | [9 empty] | 717.0020.17.00 Rel 06 | [14 empty] | R513A / 2 Kg / 1,263
| PORTATA |  |  | PRESSIONE |  |  | TEMPERATURA INGRESSO ARIA |  |  | TEMPERATURA INGRESSO ACQUA |  |  | PUNTO DI RUGIADA
| 1 | m³/h |  | 7 | bar |  | 35 | °C |  | 29.4 | °C |  | 3 | °C |  |  |  | 1
| 16.6667 | l/min |  | 6.9085 | atm |  | 95 | °F |  | 84.92 | °F |  | 37.4 | °F
| 0.58858 | cfm |  | 101.5 | psi |  | 308.16 | °K |  | 302.56 | °K |  | 276.16 | °K
| 0.017 | m³/min | [16 empty] | ED
[6 empty] | ED-W |  |  |  |  | ED-SW | [6 empty] | Coeff. per calcolo portata |  | 70
MODELLO SELEZIONATO | [5 empty] | ED600W |  |  |  |  | ED600SW
[18 empty] | FP | 1
ALIMENTAZIONE |  |  | ASS. SPUNTO |  |  | PESO NETTO |  |  | ID | [8 empty] | FTI | 1
230/1/50 |  |  | 31 | A |  | 134 | kg |  | 1 | m³/h |  | SCHEDA TECNICA | [5 empty] | FTR | 1 |  |  | Variabile per dati tecnici
CONSUMO NOMINALE |  |  | ALTEZZA |  |  | TIPO DI REFRIGERANTE | [11 empty] | FTA | 1 | 1 |  | 1
0.96 | kW |  | 1273 | mm |  | R513A / 2 Kg / 1,263 t CO₂ | [13 empty] | 1
ASSORBIMENTO NOMINALE |  |  | PROFONDITA' |  |  | CONNESSIONI ARIA | [11 empty] | P.RIC | 1
5.2 | A |  | 720 | mm |  | 2" BSP | [11 empty] | Model | 600 | 3
ASS. PIENO CARICO |  |  | LARGHEZZA |  |  | PERDITA DI CARICO
5.68 | A |  | 791 | mm |  | 4.7222e-07 | bar
[15 empty] | Il presente non sostituisce in alcun caso il catalogo commerciale OMI. |  |  | Perd. Carico | 0.17
[18 empty] | Perd. Carico macch. Scelta | 0.17
[18 empty] | Portata nom. | 600
Data |  |  | Società | [5 empty] | Riferimento | [9 empty] | 600
7
[18 empty] | Scritte | 2
Lingue
Flag x intestazione
TRUE
ED
[18 empty] | 0 | 600 | 780 | 1000 | 1300 | 1500 | 1800 | 2250 | 2600 | 3200 | 4200 | 4800 | 5300 | 6000 | 8800 | 10000 | 12000 | 17600 | 20000 | 24000
[18 empty] | 600 | 780 | 1000 | 1300 | 1500 | 1800 | 2250 | 2600 | 3200 | 4200 | 4800 | 5300 | 6000 | 8800 | 10000 | 12000 | 17600 | 20000 | 24000 | FUORI STD
[18 empty] | 3 | 4 | 5 | 6 | 7 | 8 | 9 | 10 | 11 | 12 | 13 | 14 | 15 | 16 | 17 | 18 | 19 | 20 | 21 | 22
0 | bar: 4 to 22

## LANGUAGES (hidden)
ENGLISH | 1 | AIR DRYER SELECTION PROGRAM | LANGUAGE | COOLING MEDIA | POWER SUPPLY | AIR FLOW RATE | WORKING PRESSURE | AIR INLET TEMPERATURE | WATER INLET TEMPERATURE | PRESSURE DEW POINT | SELECTED MODEL | POWER SUPPLY | NOMINAL CONSUMPTION | FULL LOAD CURRENT | LOCKED ROTOR CURRENT | AIR CONNECTIONS | HEIGHT | WIDTH | DEPTH | (F) | (G) | NET WEIGHT | ID CODE | (D) | (E) | DRYER | OUT OF RANGE | NOMINAL CURRENT | PRESSURE DROP | This selection program doesn't substitute OMI catalogue. | DATA SHEET | Performances refer to air suction of FAD 20°C (68°F), 1 bar (14.5 psig), and the following operating conditions: 7 bar (100 psig) working pressure, 7°C (44.5°F) pressure dewpoint, 25°C (77°F) ambient temperature, 35°C (95°F) compressed air inlet temperature. | Performance and specifications + / - 5% | IN PARALLEL | ID | DRYER SERIES | Date | Company | Reference | 1 | TECHNICAL DATA SHEET | REFRIGERATED COMPRESSED AIR DRYER | MODEL: | Flow rate | Power supply | Rated power consumption | Full load consumption | Rated adsorption | Full load Ampere | Lock Rotor Ampere | Weight | Air connections | Coolant type | Inlet air temperature | Outlet air temperature | Water temperature | Working pressure | Pressure drop | Pressure dew point | Rated capacity* | Selected capacity | Standard features | Control panel: | Condenser: | Ventilator motor: | Heat exchanger: | Expansion method: | Separator type: | Compressor type: | Installation location: | Drain discharge: | Electric protection: | Performances refer to air suction of FAD 20°C (68°F), 1 bar (14.5 psig), and the following operating conditions: 7 bar (100 psig) working pressure, 7°C (44.5°F) pressure dewpoint, 25°C (77°F) ambient temperature, 35°C (95°F) compressed air inlet temperature. | Performances & specifications: +/- 5% | Electronic system type | Water cooled, shell and tube | Pusher fan | Aluminium brazed plate | Capillary tube | Demister type | Hermetic type | Indoor | Timed solenoid valve | IP 42 | Performances refer to air suction of FAD 20°C (68°F), 1 bar (14.5 psig), and the following operating conditions: 7 bar (100 psig) working pressure, 3°C (37°F) pressure dewpoint, 29.4°C (84.9°F) water temperature, 35°C (95°F) compressed air inlet temperature. | Suction fan | No loss drain | Capillary tube + by-pass | LOAD MARGIN | Max | Pg.1/1 | WARNING! The ambient temperature must be lower than the inlet air temperature to ensure the proper operation of the unit | Water flow regulator: | Pressostatic valve | Ambient temperature | Water consumption | Water connections | Water pressure | Sea water cooled, shell and tube | 1 | ED SERIES | HTD SERIES | CODE: | Air in | Air out | Power supply | Condensate outlet | Water in | Water out | WARNING! Please contact our technical department | No loss (Smart drain) | Water cooled, brazed plate | Min | Sound pressure level | Lifting point | Type
ITALIANO | 2 | PROGRAMMA DIMENSIONAMENTO PER ESSICCATORI D'ARIA | LINGUA | TIPO DI REFRIGERANTE | ALIMENTAZIONE | PORTATA | PRESSIONE | TEMPERATURA INGRESSO ARIA | TEMPERATURA INGRESSO ACQUA | PUNTO DI RUGIADA | MODELLO SELEZIONATO | ALIMENTAZIONE | CONSUMO NOMINALE | ASS. PIENO CARICO | ASS. SPUNTO | CONNESSIONI ARIA | ALTEZZA | LARGHEZZA | PROFONDITA' | (F) | (G) | PESO NETTO | CODICE ID | (D) | (E) | ESSICCATORE | FUORI STD | ASSORBIMENTO NOMINALE | PERDITA DI CARICO | Il presente non sostituisce in alcun caso il catalogo commerciale OMI. | SCHEDA TECNICA | Condizioni riferite a una portata d'aria FAD 20°C (68°F), 1 bar (14.5 psig), e alle seguenti condizioni operative: 7 bar (100 psig) pressione di esercizio, 7°C (44.5°F) dewpoint in pressione, 25°C (77°F) temperatura ambiente, 35°C (95°F) temperatura d'aria compressa in ingresso. | Prestazioni e specifiche + / - 5% | IN PARALLELO | ID | SERIE ESSICCATORE | Data | Società | Riferimento | 2 | SCHEDA TECNICA | ESSICCATORE D'ARIA COMPRESSA A REFRIGERAZIONE | MODELLO: | Portata | Alimentazione | Consumo nominale | Consumo massimo | Assorbimento nominale | Assorbimento pieno carico | Assorbimento spunto | Peso | Attacchi aria | Tipo refrigerante | Temperatura aria ingresso | Temperatura aria uscita | Temperatura acqua | Pressione Nominale | Perdita carico | Punto rugiada | Capacità nominale* | Capacità selezionata | Caratteristiche tecniche | Centralina comando: | Condensatore: | Ventilatore: | Scambiatore calore: | Metodo espansione: | Separatore condensa: | Compressore: | Installazione: | Scaricatore condensa: | Protezione elettrica: | Condizioni riferite a una portata d'aria FAD 20°C (68°F), 1 bar (14.5 psig), e alle seguenti condizioni operative: 7 bar (100 psig) pressione di esercizio, 7°C (44.5°F) dewpoint in pressione, 25°C (77°F) temperatura ambiente, 35°C (95°F) temperatura d'aria compressa in ingresso. | Prestazioni e dati tecnici: +/- 5% | A controllo elettronico | Raffreddato ad acqua, a fascio tubiero | Premente | Pacco Alluminio | Capillare | Demister | Ermetico | Interna | Temporizzato | IP 42 | Condizioni riferite a una portata d'aria FAD 20°C (68°F), 1 bar (14.5 psig), e alle seguenti condizioni operative: 7 bar (100 psig) pressione di esercizio, 3°C (37°F) dewpoint in pressione, 29.4°C (84.9°F) temperatura acqua, 35°C (95°F) temperatura d'aria compressa in ingresso. | Aspirante | Scaricatore No loss | Tubi capillari + by-pass | MARGINE DI CARICO | Max | Pag.1/1 | ATTENZIONE! La temperatura ambiente deve essere inferiore alla temperatura dell'aria in ingresso per garantire il corretto funzionamento dell'essiccatore | Regolatore flusso acqua: | Valvola pressostatica | Temperatura Ambiente | Consumo acqua | Attacchi acqua | Pressione acqua | Raffreddato ad acqua di mare, a fascio tubiero | 2 | SERIE ED | SERIE HTD | CODICE: | Punto ingresso aria | Punto uscita aria | Alimentazione | Punto per lo scarico condensa | Punto ingresso acqua | Punto uscita acqua | ATTENZIONE! Contattare il nostro ufficio tecnico | No loss (Smart drain) | Raffreddato ad acqua, a piastre | Min | Livello pressione acustica | Punto di sollevamento | Tipo
ESPANOL | 3 | PROGR. PARA DIMENSIONAR LOS SECADORES DE AIRE COMPRIMIDO | LENGUA | REFRIGERANTE | ALIMENTACIÓN | CAUDAL | PRESSIÓN NOMINAL | TEMP.AIRE ENTRADA | TEMP.AGUA ENTRADA | PUNTO DE ROCÍO | MODELO | ALIMENTACIÓN | CONSUMO NOM. | CORRIENTE PIENA CAR. | CORRIENTE ARRANQUE | CONEXIONES DE AIRE | ALTURA | ANCHURA | PROFUNDIDAD | (F) | (G) | PESO | CODICE ID | (D) | (E) | SECADOR | ESPECIAL | CORRIENTE NOM. | PERDIDA DE CARGO | Este manual no sustituye en algun caso el catalogo de ventas OMI. | HOJA TÉCNICA DE DATOS | Los funcionamientos refieren a la succión del aire de FAD 20°C (68°F), 1 bar (14.5 psig), y las condiciones de funcionamiento siguientes: 7 bar (100 psig) presión de funcionamiento, 7°C (44.5°F) punto de condensación, 25°C (77°F) temperatura ambiente, 35°C (95°F) temperatura aire de entrada. | Prestaciones y datos técnicos + / - 5% | PARALELAMENTE | ID | SERIE DEL SECADOR | Fecha | Compañía | Referencia | 3 | HOJA TÉCNICA DE DATOS | SECADOR DE REFRIGERACIÓN | MODELO: | Caudal | Alimentación | Consumo nominal | Consumo máximo | Corriente nominal | Corriente piena carga | Corriente arranque | Peso | Conexiones de aire | Refrigerante | Temperatura aire entrada | Temperatura aire salida | Temperatura agua | Pressión nominal | Perdida de cargo | Punto de rocío a presión | Caudal nominal* | Caudal seleccionado | Especificaciones técnicas | Panel de control: | Condensador: | Ventilador: | Intercambiador de calor: | Método de expansión: | Tipo de separador: | Tipo de compresor: | Ubicación de la instalación: | Purgador de condensados: | Protección eléctrica: | Condiciones nominales: caudal nominal FAD 20°C (68°F), 1 bar (14.5 psig), presión de trabajo 7 bar (100 psig), punto de rocío 7°C (44.5°C), temperatura ambiente 25°C (77°F), temperatura de entrada de aire comprimido 35°C (95°F) | Prestaciones y datos técnicos: +/- 5% | Control electrónico | Refrigerado por agua, carcasa y tubos | Impelente | Placa de aluminio soldado | Capilar | Desnebulizador | Hermético | Interior | Temporizado | IP 42 | Condiciones nominales de: caudal nominal FAD 20°C (68°F), 1 bar (14.5 psig), presión de trabajo 7 bar (100 psig), punto de rocío 3°C (37°C), temperatura agua 29.4°C (84.9°F) , temperatura de entrada de aire comprimido 35°C (95°F) | Aspirante | Purga No Loss | Tubos capilares + derivación | MARGEN DE CARGO | Max | Pág.1/1 | ¡ADVERTENCIA! La temperatura ambiente debe ser inferior a la temperatura de entrada de aire para asegurar el correcto funcionamiento de la unidad | Regulador de flujo de agua: | Válvula presostática | Temperatura ambiente | Consumo de agua | Conexiones de agua | Presión agua | Refrigerado por agua de mar, carcasa y tubos | 3 | SERIE ED | SERIE HTD | CODICE: | Entrada de aire | Salida de aire | Alimentaciòn | Purga de condensado | Entrada de agua | Salida de agua | ¡ADVERTENCIA! Por favor, póngase en contacto con nuestro departamento técnico | No loss (Smart drain) | Refrigerado por agua, de placas | Mín | Nivel de presión sonora | Punto de elevación | Tipo
DEUTSCH | 4 | AUSWAHL VON DRUCKLUFT-KAELTETROCKNER | SPRACHE | KÜHLMITTEL | STROMVERSORGUNG | LEISTUNG | BETRIEBSDRUCK | EINGANGSLUFTTEMP. | EINGANGSWASSERTEMP. | DRUCKTAUPUNKT | AUSGEWAEHLTER TROCKNER | STROMVERSORGUNG | NOM. VERBRAUCH | VOLLAST AUFNAHME | ANLASS AUFNAHME | LUFTANSCHLUESSE | HOEHE | BREITE | TIEFE | (F) | (G) | NETTO-GEWICHT | ID KODE | (D) | (E) | TROCKNER | KEIN STANDARD | NOM. AUFNAHME | DRUCKVERLUST | Dieses Auslegungsprogramm ersetzt nicht den Katalog von OMI. | TECHNISCHES BLATT | Leistungen beziehen sich auf Luftsaugen von FAD 20°C (68°F), 1 bar (14.5 psig), und die folgenden Betriebsbedingungen: 7 bar (100 psig) Funktionsdruck, 7°C (44.5°F) Taupunkt, 25°C (77°F) Raumtemperatur, 35°C (95°F) Drucklufteingangstemperatur. | Leistungen und technische + / - 5% | PARALLEL | ID | TROCKNER REIHE | Datum | Gesellschaft | Verweis | 4 | TECHNISCHES BLATT | DRUCKLUFT KÄLTETROCKNER | MODELL: | Leistung | Stromversorgung | Nominal verbrauch | Maximaler verbrauch | Nominal aufnahme | Vollast aufnahme | Anlass aufnahme | Netto-gewicht | Luftanschluesse | Kühlmittel | Eingangslufttemperatur | Auslasslufttemperatur | Wassertemperatur | Betriebsdruck | Druckverlust | Drucktaupunkt | Nominal Leistung* | Leistung ausgewählt | Technische Daten | Steuereinheit: | Kondensator: | Ventilator: | Wärmetauscherunterlage: | Expansion: | Kondensabscheider: | Kaeltemittelverdichter: | Installation: | Kondensatableiter: | Elektrischer Schutz: | Einstellungen die folgende Daten betreffen: Luftstroemung FAD 20°C (68°F) , und 1 bar (14.5 psig) 7 bar (100 psig) Betriebsdruck, 7°C (44.5°F) Druck- dewpoint , 25°C( 77°F) Ambient Temperatur, 35°C (95°F) Eingangslufttemperatur | Leistungen und technische: +/- 5% | Elektronisch gesteuerte | Wassergekühlt, Rohrbündel | Druckventilator | Alluminium-Rippenrohr verpackt | Kapillare | Tropfenabscheider | Luftdicht | Innen | Zeit kontrolliert | IP 42 | Einstellungen die folgende Daten betreffen: Luftstroemung FAD 20°C (68°F) , und 1 bar (14.5 psig) 7 bar (100 psig) Betriebsdruck, 3°C (37°F) Druck- dewpoint , 29.4°C (84.9°F) Wasser Temperatur, 35°C (95°F) Eingangslufttemperatur | Saugventilator | No Loss Kondensatableiter | Kapillare + Ableiter | LASTEN-MARGE | Max | Pg.1/1 | ACHTUNG! Die Umgebungstemperatur muss niedriger als die Eingangstemperatur sein, so ist den korrekten Betrieb des Trockners garantiert | Wasser Durchflussregler: | Druckschaltventil | Raumtemperatur | Wasserverbrauch | Wasseranschlüsse | Wasserdruck | Kühlung mit Meerwasser, Rohrbündel | 4 | SERIE ED | SERIE HTD | ARTIKELNUMMER: | Lufteintritt | Luftaustritt | Netzanschluss | Kondensatablass | Wassereintritt | Wasseraustritt | ACHTUNG! Bitte nehmen Sie Kontakt mit unserer technischen Abteilung | Keine Verluste (Smart drain) | Wassergekühlt, Plattenwärmetauscher | Min | Schalldruck | Anschlagpunkt | Typ
FRANCAISE | 5 | DIMENSIONNEMENT DES SECHEURS PAR L'AIR COMPRIME' | LANGUE | REFRIGERANT | ALIMENTATION | PERFORMANCES | PRESSION TRAVAIL | TEMP. ENTREE D’AIR | TEMP. ENTREE D’AIR | PRESS.PT DE ROSEE | MODELL SELECTIONNE' | ALIMENTATION | CONSOMMATION NOM. | AMPERE PL. CHARGE | AMPERE MAX. | AIR ATTAQUES | HAUT | LARGE | PROFONDITE' | (F) | (G) | POID NET | CODE ID | (D) | (E) | SECHEUR | SPECIAL | AMPERE NOMINALE | PERTE DE CHARGE | Ce programme de sélection ne remplace pas le catalogue commercial OMI. | CARACTERISTIQUES TECHNIQUES | Conditions référées à un débit d'air FAD 20°C (68°F), 1 bar (14.5 psig), et les conditions de fonctionnement suivantes: 7 bar (100 psig) pression d'utilisation, 7°C (44.5°F) point de condensation, 25°C (77°F) température ambient, 35°C (95°F) température d'air en entrée. | Performances et caractéristiques techniques + / - 5% | EN PARALLÉLE | ID | SÉRIE DU SECHEUR | Date | Société | Référence | 5 | CARACTERISTIQUES TECHNIQUES | SECHEUR D’AIR A EXPANSION DIRECTE | MODELL: | Performances | Alimentation | Consommation nominal | Consommation maximale | Ampere nominal | Ampere pleine charge | Ampere max. | Poid net | Air attaques | Refrigerant | Temperature entree d’air | Temperature sortie d’air | Température eau | Pression travail | Perte de charge | Press.pt de rosee | Performances nominal* | Performances sélectionné | Caractéristiques techniques | Unité de contrôle: | Condenseur: | Ventilateur: | Base de l’échangeur de chaleur: | Expansion: | Séparateur de condensants: | Compresseur: | Installation: | Purge de condensants: | Protéction eléctrique: | Conditions qui se réfèrent aux paramètres suivantes: débit d'air DAD 20 ° C ( 68°F) , 1 bar ( 14,5 psig), 7 bar ( 100 psig) pression de fonctionemment, 7°C (44.5°F) dew-point en pression, 25°C ( 77°F) Temperature d'ambiente, 35° C ( 95°F) de temperature d'admission d'air comprimée | Performances et caractéristiques techniques: +/- 5% | à commande électronique | Refroidi par eau, tubes et calandre | Poussant | Aluminium nageoires emballe | Capillaire | Désembuage | Hermétique | Intérieure | Temporisé | IP 42 | Conditions qui se réfèrent aux paramètres suivantes: débit d'air DAD 20 ° C ( 68°F) , 1 bar ( 14,5 psig), 7 bar ( 100 psig) pression de fonctionemment, 3 °C (37°F) dew-point en pression, 29.4°C (84.9°F) Temperature d'eau, 35° C ( 95°F) de temperature d'admission d'air comprimée | Aspirant | Purge de condensants No Loss | Capillaire + Bypass | MARGE DE CHARGE | Max | P.1/1 | AVERTISSEMENT! La température ambiante doit être inférieure à la température d'entrée d'air pour assurer le bon fonctionnement de l'unité | Régulateur de débit d'eau: | Soupape pressostatique | Temperature ambiante | Consommation d'eau | Eau attaques | Pression d'eau | Refroidi par eau de mer, tubes et calandre | 5 | SERIE ED | SERIE HTD | CODE: | Entrée de l'air | Sortie de l'air | Alimentation | Purge de condensant | Entrée d'eau | Sortie d'eau | AVERTISSEMENT! Se il vous plaît contacter notre service technique | No loss (Smart drain) | Refroidi par eau, à plaques | Min | Niveau de pression acoustique | Point de levage | Type
РУССКИЙ | 6 | ПРОГРАММА ВЫБОРА ОСУШИТЕЛЯ СЖАТОГО ВОЗДУХА | ЯЗЫК | ХЛАДАГЕНТ | ИСТОЧНИК ПИТАНИЯ | ВЕЛИЧИНА ПОТОКА | ДАВЛЕНИЕ | ТЕМП. ВОЗДУХА НА ВХОДЕ | ТЕМП. ВОДЫ НА ВХОДЕ | ТОЧКА РОСЫ | ВЫБРАННАЯ МОДЕЛЬ | ИСТОЧНИК ПИТАНИЯ | ПОТРЕБЛЕНИЕ МОЩНОСТИ | ТОК ПРИ ПОЛНОЙ НАГРУЗКЕ | ПУСКОВОЙ ТОК | СОЕДИНЕНИЯ | ВЫСОТА | ШИРИНА | ГЛУБИНА | (F) | (G) | ВЕС | КОД ID | (D) | (E) |  | НЕ СТАНДАРТ | НОМИНАЛЬНЫЙ ТОК | ПЕРЕПАД ДАВЛЕНИЯ | Эта программа выбора не заменяет каталог OMI. | ТЕХНИЧЕСКИЕ ДАННЫЕ |  |  |  | ID | СЕРИЯ ОСУШИТЕЛЯ | Дата | Компания | Упоминание | 6 | ТЕХНИЧЕСКИЕ ДАННЫЕ | ОСУШИТЕЛИ СЖАТОГО ВОЗДУХА РАСШИРИТЕЛЬНОГО ТИПА | МОДЕЛЬ: | Величина потока | Источник питания | Потребление мощности | Максимальное потребление | Ток номинальный | Ток при полной нагрузке | Пусковой ток | Вес | Соединения | Хладагент | Температура воздуха на входе | Температура воздуха на выходе | Температура воды | Давление | Перепад давления | Точка росы | Номинальный величина потока* | Выбранной величина потока | Характеристики технический | Контроллер команду: | Конденсатор: | Двигатель вентилятора: | Основание теплообменника: | Расширение Метод: | Отделитель конденсата: | Компрессор: | Установка: | Слив конденсата: | Электрическая защита: | При номинальных условиях - величина потока FAD 20°C (68°F), 1 bar (14.5 psig), 7 bar (100 psig) рабочее давление, 7°C (44.5°F) точка росы, 25°C (77°F) температура окружа- ющей среды, 35°C (95°F) температуре воздуха на входе | Эксплуатационные показатели и спецификации: +/- 5% | С электронным управлением | Водяное охлаждение, кожухотрубные | Прижимного | Алюминиевые паяные пластины | Капилляр | Демистер | Герметический | Крытый | таймер | IP 42 | При номинальных условиях - величина потока FAD 20°C (68°F), 1 bar (14.5 psig), 7 bar (100 psig) рабочее давление, 3°C (37°F) точка росы, 29.4°C (84.9°F) температура воды, 35°C (95°F) температуре воздуха на входе | Вытяжного | Конденсатоотводчики No Loss | Капиллярная + обход | МАРГИНА ГРУЗА | Макс | Pg.1/1 | ВНИМАНИЕ! Температура окружающего воздуха должна быть ниже температуры приточного воздуха для обеспечения надлежащей работы устройства | Регулятор расхода воды: | Давление клапана | Температура окружа- ющей среды | Расход воды | Подключение воды | Давление воды | Охлаждают морской водой, кожухотрубные | 6 | СЕРИИ ED | СЕРИИ HTD | КОД: | Вход воздуха | Выход воздуха | Источник питания | Слив конденсата | Вход воды | Выход воды | ВНИМАНИЕ! Пожалуйста, обращайтесь в наш технический отдел | Встроенная без потерь | Водяное охлаждение, пластинчатый | Мин | Звуковое давление | Точку подъема | Тип
PORTUGUÊS | 4 |  | LÍNGUA | REFRIGERANTE | ALIMENTAÇÃO | FLUXO DE AR | PRESSÃO | TEMP.ENTRADA DE AR | TEMPERATURA AMBIENTE | PONTO DE ORVALHO | MODELO | ALIMENTAÇÃO | CONSUMO NOMINAL | ABS. COM CARGA COMPLETA | ABS. INICIAL | JUNÇÕES DE AR | ALTURA(C) | LARGURA (B) | PROFUNDIDADE (A) | (F) | (G) | PESO | CÓDIGO ID | (D) | (E) |  |  | ABSORÇÃO NOMINAL |  |  | CARACTERÍSTICAS TÉCNICAS
ΕΛΛΗΝΙΚΆ | 5 |  | ΓΛΏΣΣΑ | ΨΥΚΤΙΚΌ | ΤΡΟΦΟΔΟΣΙΑ | ΡΟΗ ΑΕΡΑ | ΟΝΟΜΑΣΤΙΚΉ ΠΊΕΣΗ | ΘΕΡΜ. ΑΈΡΑ ΕΙΣΌΔΟΥ | ΘΕΡΜ.ΠΕΡΙΒΆΛΛΟΝΤΟΣ | ΣΗΜΕΊΟ ΔΡΌΣΟΥ | ΜΟΝΤΈΛΟ | ΤΡΟΦΟΔΟΣΙΑ | ΙΣΧΎΣ ΟΝΟΜ. | ΚΑΤΑΝΆΛΩΣΗ ΠΛΉΡΟΥΣ ΦΟΡΤΊΟΥ | ΚΑΤΑΝΆΛΩΣΗ ΜΈΓΙΣΤΗ | ΣΎΝΔΕΣΗ ΑΈΡΑ | ΎΨΟΣ (C) | ΠΛΆΤΟΣ (B) | ΒΆΘΟΣ (A) | (F) | (G) | ΒΆΡΟΣ | ΚΏΔΙΚΑΣ ID | (D) | (E) |  |  | ΚΑΤΑΝΆΛΩΣΗ ΟΝΟΜ. |  |  | ΤΕΧΝΙΚΑ ΧΑΡΑΚΤΗΡΙΣΤΙΚΑ
NEDERLANDS | 8 |  | TAAL | KOUDEMIDDEL | VOEDING | GEGEVENS | WERKDRUK | INLAAT- TEMPERATUUR | OMG. TEMPERATUUR | DRUKDAUWPUNT | TYPE | VOEDING | VERMOGEN NOM. | STROOM MAX. | AANLOOPSTROOM | LUCHTAANSLUITINGEN | HOOGTE (C) | BREEDTE (B) | DIEPTE (A) | (F) | (G) | GEWICHT | ID CODE | (D) | (E) |  |  | STROOM NOM. |  |  | TECHNISCHE GEGEVENS
SVENSK | 9 |  | SPRÅK | KYLAPPARAT | STRÖM FÖRSÖRJNING | LLUFTFLÖDE | ARBETSTRYCK | INLOPPSLUFT TEMP. | OMGIVNINGS- TEMPERATUR | DAGGPUNKT | MODELL | STRÖM FÖRSÖRJNING | NOMINAL FÖRBRUKNING | FULL STRÖMSTYRKA | MAX STRÖMSTYRKAT | TRYCKLUFTSKOPPLINGA | HÖJD (C) | BREDD (B) | DJUP (A) | (F) | (G) | VIKT | ID KOD | (D) | (E) |  |  | NOMINAL STRÖMSTYRKA |  |  | TEKNISKA SPECIFIKATIONER
SUOMI | 10 |  | KIELI | JÄÄHDYTYSAINE | VIRRANSYÖTTÖ | ILMAVIRTAUSARVO | TYÖPAINE | ILMAN TULOLÄMPÖTILA | YMPÄRISTÖN LÄMPÖTILA | PAINEEN KASTEPISTE | MALLI | VIRRANSYÖTTÖ | NIMELLISKULUTUS | JÖNNITE TÄYDELLÄ KUORMALLA | LUKITTU ROOTTORIN JÄNNITE | ILMALIITÄNNÄT | KORKEUS (C) | LEVEYS (B) | SYVYYS (A) | (F) | (G) | PAINO | ID KOODI | (D) | (E) |  |  | NIMELLISJÄNNITE |  |  | TEKNISET TIEDOT
NORSK | 11 |  | SPRÅK | KJØLEMEDIUM | STRØMFORSYNING | LUFTMENGDE | DRIFTSTRYKK | LUFTINNTAKS- TEMPERATUR | ROMTEMPERATUR | TRYKK DUGGPUNKT | MODELL | STRØMFORSYNING | NOMINELT FORBRUK | FULL LAST STRØMSTYRKE | LÅST ROTOR STRØMSTYRKE | LUFTFORBINDELSER | HØYDE (C) | BREDDE (B) | DYBDE (A) | (F) | (G) | VEKT | ID KODE | (D) | (E) |  |  | NOMINELL STRØMSTYRKE |  |  | DATABLAD
DANSK | 12 |  | SPROG | KØLERVÆSKE | STRØMFORSYNING | LUFTSTRØM- SHASTIGHED | ARBEJDSTRYK | LUFTINDGANGS- TEMPERATUR | OMGIVENDE TEMPERATUR | TRYKKONDENSATION | MODEL | STRØMFORSYNING | PÅLYDENDE FORBRUG | FULD LADNING STRØM | LÅST ROTORSTRØM | LUFTTILKOBLINGER | HØJDE (C) | BREDDE (B) | DYBDE (A) | (F) | (G) | VÆGT | ID KODE | (D) | (E) |  |  | PÅLYDENDE STRØM |  |  | DATABLAD
POLSKI | 13 |  | JĘZYK | CZYNNIK CHŁODNICZY | ZASILANIE | NATĘŻENIE PRZEPŁYWU POWIETRZA | CIŚNIENIE ROBOCZE | TEMP. POWIETRZA WLOTOWEGO | TEMPERATURA OTOCZENIA | PUNKT ROSY | MODEL | ZASILANIE | ŚREDNIE ZUŻYCIE | POBÓR PRZY MAKS. OBCIĄŻENIU | POBÓR PRZY ROZRUCHU | PRZYŁĄCZENIE POWIETRZA | WYSOKOŚĆ (C) | SZEROKOŚĆ (B) | GŁĘBOKOŚĆ (A) | (F) | (G) | WAGA | SZYFR ID | (D) | (E) |  |  | ŚREDNI POBÓR |  |  | DANE TECHNICZNE
ČEŠTINA | 14 |  | JAZYK | CHLADIČ | NAPÁJENÍ | NOSNOST | NOMINÁLNÍ TLAK | TEPLOTA VZDUCHU | TEPLOTA PROSTŘEDÍ | ROSNÝ BOD | MODEL | NAPÁJENÍ | NOMINÁLNÍ SPOTŘEBA | ABSOR. PLNÉHO ZATÍŽENÍ | ZAPÍNACÍ ABSOR. | VZDUCHOVÉ SPOJKY | VÝŠKA (C) | ŠÍŘE (B) | HLOUBKA (A) | (F) | (G) | VÁHA | ŠIFRA ID | (D) | (E) |  |  | NOMINÁLNÍ ABSORPCE |  |  | TECHNICKÉ CHARAKTERISTIKY
MAGYAR | 15 |  | NYELV | HŰTŐKÖZEG | TÁPLÁLÁS | LEVEGŐ ÁRAMLÁS SEBESSÉGE | NÉVLEGES NYOMÁS | LEVEGŐ BEMENET HŐMÉRSÉKLET | KÖRNYEZETI HŐMÉRSÉKLET | HARMATPONT | TÍPUS | TÁPLÁLÁS | NÉVLEGES FOGYASZTÁS | ÁRAMFELVÉTEL TELJES TERHELÉS | MAXIMÁLIS ÁRAMFELVÉTEL | LEVEGŐ CSATLAKOZÁSOK | MAGASSÁG (C) | SZÉLESSÉG (B) | MÉLYSÉG (A) | (F) | (G) | SÚLY | ID KÓD | (D) | (E) |  |  | NÉVLEGES ÁRAMFELVÉTEL |  |  | MŰSZAKI JELLEMZŐK

## Tabella Fattori Correzione (hidden)
TP | 0.99999 |  | TA |  |  | TI |  |  | TR 600-13300 |  |  | CA
bar | Fc | Interp. | °C | Fc | Interp. | °C | Fc | Interp. | °C | Fc | Interp. | °C | Fc | Interp.
3 | 0.7 | 1 | 15 | 1.0767 | 1.0768 | 10 |  | 2 | 3 | 1 | 1 | 15 | 0.55936 | 0.56898
4 | 0.775 |  | 15.1 |  | 1.0765 | 11 |  | 1.96 | 4 |  | 1.0541 | 15.1 |  | 0.56945
5 | 0.85 |  | 15.2 |  | 1.0762 | 12 |  | 1.92 | 5 | 1.09 | 1.09 | 15.2 |  | 0.56991
6 | 0.93 |  | 15.3 |  | 1.0758 | 13 |  | 1.88 | 6 |  | 1.1288 | 15.3 |  | 0.57035
7 | 1 |  | 15.4 |  | 1.0755 | 14 |  | 1.84 | 7 | 1.18 | 1.18 | 15.4 |  | 0.57077
8 | 1.06 | 0.99999 | 15.5 |  | 1.0752 | 15 |  | 1.8 | 8 |  | 1.2416 | 15.5 |  | 0.57119
9 | 1.11 |  | 15.6 |  | 1.0748 | 16 |  | 1.76 | 9 | 1.3 | 1.3 | 15.6 |  | 0.57161
10 | 1.15 |  | 15.7 |  | 1.0745 | 17 |  | 1.72 | 10 | 1.33 | 1.33 | 15.7 |  | 0.57202
11 | 1.18 |  | 15.8 |  | 1.0742 | 18 |  | 1.68 |  |  |  | 15.8 |  | 0.57243
12 | 1.2 |  | 15.9 |  | 1.0738 | 19 |  | 1.64 |  |  |  | 15.9 |  | 0.57284
13 | 1.22 |  | 16 |  | 1.0735 | 20 |  | 1.6 |  |  |  | 16 |  | 0.57326
14 | 1.24 |  | 16.1 |  | 1.0732 | 21 |  | 1.56 |  |  |  | 16.1 |  | 0.57369
15 | 1.25 | 1.17 | 16.2 |  | 1.0728 | 22 |  | 1.52 |  |  |  | 16.2 |  | 0.57413
16 | 1.26 |  | 16.3 |  | 1.0725 | 23 |  | 1.48 |  |  |  | 16.3 |  | 0.57458
|  |  | 16.4 |  | 1.0721 | 24 |  | 1.44 |  |  |  | 16.4 |  | 0.57505
|  |  | 16.5 |  | 1.0718 | 25 |  | 1.4 |  |  |  | 16.5 |  | 0.57553
|  |  | 16.6 |  | 1.0714 | 26 |  | 1.36 |  |  |  | 16.6 |  | 0.57604
|  |  | 16.7 |  | 1.0711 | 27 |  | 1.32 |  |  |  | 16.7 |  | 0.57656
|  |  | 16.8 |  | 1.0707 | 28 |  | 1.28 |  |  |  | 16.8 |  | 0.57711
|  |  | 16.9 |  | 1.0703 | 29 |  | 1.24 |  |  |  | 16.9 |  | 0.57769
|  |  | 17 |  | 1.07 | 30 | 1.2 | 1.2 |  |  |  | 17 |  | 0.57829
|  |  | 17.1 |  | 1.0696 | 31 |  | 1.16 |  |  |  | 17.1 |  | 0.57892
|  |  | 17.2 |  | 1.0692 | 32 |  | 1.12 |  |  |  | 17.2 |  | 0.57959
|  |  | 17.3 |  | 1.0689 | 33 |  | 1.08 |  |  |  | 17.3 |  | 0.58028
|  |  | 17.4 |  | 1.0685 | 34 |  | 1.04 |  |  |  | 17.4 |  | 0.58101
|  |  | 17.5 |  | 1.0681 | 35 | 1 | 1 |  |  |  | 17.5 |  | 0.58178
|  |  | 17.6 |  | 1.0677 | 36 |  | 0.96615 |  |  |  | 17.6 |  | 0.58259
|  |  | 17.7 |  | 1.0673 | 37 |  | 0.93516 |  |  |  | 17.7 |  | 0.58344
|  |  | 17.8 |  | 1.067 | 38 |  | 0.90596 |  |  |  | 17.8 |  | 0.58432
|  |  | 17.9 |  | 1.0666 | 39 |  | 0.87777 |  |  |  | 17.9 |  | 0.58525
|  |  | 18 |  | 1.0662 | 40 | 0.85 | 0.85 |  |  |  | 18 |  | 0.58622
|  |  | 18.1 |  | 1.0658 | 41 |  | 0.82228 |  |  |  | 18.1 |  | 0.58724
|  |  | 18.2 |  | 1.0654 | 42 |  | 0.7944 |  |  |  | 18.2 |  | 0.58831
|  |  | 18.3 |  | 1.065 | 43 |  | 0.76633 |  |  |  | 18.3 |  | 0.58942
|  |  | 18.4 |  | 1.0646 | 44 |  | 0.73814 |  |  |  | 18.4 |  | 0.59058
|  |  | 18.5 |  | 1.0642 | 45 | 0.71 | 0.71 |  |  |  | 18.5 |  | 0.59179
|  |  | 18.6 |  | 1.0638 | 46 |  | 0.68217 |  |  |  | 18.6 |  | 0.59305
|  |  | 18.7 |  | 1.0634 | 47 |  | 0.65493 |  |  |  | 18.7 |  | 0.59436
|  |  | 18.8 |  | 1.0629 | 48 |  | 0.62862 |  |  |  | 18.8 |  | 0.59572
|  |  | 18.9 |  | 1.0625 | 49 |  | 0.60355 |  |  |  | 18.9 |  | 0.59714
|  |  | 19 |  | 1.0621 | 50 | 0.58 | 0.58 |  |  |  | 19 |  | 0.59861
|  |  | 19.1 |  | 1.0617 | 51 |  | 0.55821 |  |  |  | 19.1 |  | 0.60014
|  |  | 19.2 |  | 1.0613 | 52 |  | 0.53834 |  |  |  | 19.2 |  | 0.60172
|  |  | 19.3 |  | 1.0608 | 53 |  | 0.52043 |  |  |  | 19.3 |  | 0.60336
|  |  | 19.4 |  | 1.0604 | 54 |  | 0.50439 |  |  |  | 19.4 |  | 0.60505
|  |  | 19.5 |  | 1.06 | 55 | 0.49 | 0.49 |  |  |  | 19.5 |  | 0.6068
|  |  | 19.6 |  | 1.0595 | 56 |  | 0.47682 |  |  |  | 19.6 |  | 0.60861
|  |  | 19.7 |  | 1.0591 | 57 |  | 0.46423 |  |  |  | 19.7 |  | 0.61048
|  |  | 19.8 |  | 1.0587 | 58 |  | 0.45136 |  |  |  | 19.8 |  | 0.6124
|  |  | 19.9 |  | 1.0582 | 59 |  | 0.43708 |  |  |  | 19.9 |  | 0.61439
|  |  | 20 | 1.0516 | 1.0578 | 60 | 0.42 | 0.42 |  |  |  | 20 | 0.60686 | 0.61643
|  |  | 20.1 |  | 1.0573 | [6 empty] | 20.1 |  | 0.61853
|  |  | 20.2 |  | 1.0569 | [6 empty] | 20.2 |  | 0.6207
|  |  | 20.3 |  | 1.0564 | [6 empty] | 20.3 |  | 0.62292
|  |  | 20.4 |  | 1.0559 | [6 empty] | 20.4 |  | 0.6252
|  |  | 20.5 |  | 1.0555 | [6 empty] | 20.5 |  | 0.62754
|  |  | 20.6 |  | 1.055 | [6 empty] | 20.6 |  | 0.62994
|  |  | 20.7 |  | 1.0545 | [6 empty] | 20.7 |  | 0.63241
|  |  | 20.8 |  | 1.0541 | [6 empty] | 20.8 |  | 0.63493
|  |  | 20.9 |  | 1.0536 | [6 empty] | 20.9 |  | 0.63751
|  |  | 21 |  | 1.0531 | [6 empty] | 21 |  | 0.64015
|  |  | 21.1 |  | 1.0526 | [6 empty] | 21.1 |  | 0.64285
|  |  | 21.2 |  | 1.0522 | [6 empty] | 21.2 |  | 0.64561
|  |  | 21.3 |  | 1.0517 | [6 empty] | 21.3 |  | 0.64843
|  |  | 21.4 |  | 1.0512 | [6 empty] | 21.4 |  | 0.65131
|  |  | 21.5 |  | 1.0507 | [6 empty] | 21.5 |  | 0.65425
|  |  | 21.6 |  | 1.0502 | [6 empty] | 21.6 |  | 0.65725
|  |  | 21.7 |  | 1.0497 | [6 empty] | 21.7 |  | 0.6603
|  |  | 21.8 |  | 1.0492 | [6 empty] | 21.8 |  | 0.66341
|  |  | 21.9 |  | 1.0487 | [6 empty] | 21.9 |  | 0.66658
|  |  | 22 |  | 1.0482 | [6 empty] | 22 |  | 0.66981
|  |  | 22.1 |  | 1.0476 | [6 empty] | 22.1 |  | 0.67309
|  |  | 22.2 |  | 1.0471 | [6 empty] | 22.2 |  | 0.67642
|  |  | 22.3 |  | 1.0466 | [6 empty] | 22.3 |  | 0.67982
|  |  | 22.4 |  | 1.0461 | [6 empty] | 22.4 |  | 0.68326
|  |  | 22.5 |  | 1.0455 | [6 empty] | 22.5 |  | 0.68676
|  |  | 22.6 |  | 1.045 | [6 empty] | 22.6 |  | 0.69031
|  |  | 22.7 |  | 1.0445 | [6 empty] | 22.7 |  | 0.69392
|  |  | 22.8 |  | 1.0439 | [6 empty] | 22.8 |  | 0.69758
|  |  | 22.9 |  | 1.0434 | [6 empty] | 22.9 |  | 0.70129
|  |  | 23 |  | 1.0429 | [6 empty] | 23 |  | 0.70504
|  |  | 23.1 |  | 1.0423 | [6 empty] | 23.1 |  | 0.70885
|  |  | 23.2 |  | 1.0418 | [6 empty] | 23.2 |  | 0.71271
|  |  | 23.3 |  | 1.0412 | [6 empty] | 23.3 |  | 0.71661
|  |  | 23.4 |  | 1.0406 | [6 empty] | 23.4 |  | 0.72056
|  |  | 23.5 |  | 1.0401 | [6 empty] | 23.5 |  | 0.72456
|  |  | 23.6 |  | 1.0395 | [6 empty] | 23.6 |  | 0.7286
|  |  | 23.7 |  | 1.0389 | [6 empty] | 23.7 |  | 0.73268
|  |  | 23.8 |  | 1.0384 | [6 empty] | 23.8 |  | 0.73681
|  |  | 23.9 |  | 1.0378 | [6 empty] | 23.9 |  | 0.74098
|  |  | 24 |  | 1.0372 | [6 empty] | 24 |  | 0.74519
|  |  | 24.1 |  | 1.0366 | [6 empty] | 24.1 |  | 0.74944
|  |  | 24.2 |  | 1.036 | [6 empty] | 24.2 |  | 0.75373
|  |  | 24.3 |  | 1.0354 | [6 empty] | 24.3 |  | 0.75806
|  |  | 24.4 |  | 1.0349 | [6 empty] | 24.4 |  | 0.76243
|  |  | 24.5 |  | 1.0343 | [6 empty] | 24.5 |  | 0.76683
|  |  | 24.6 |  | 1.0336 | [6 empty] | 24.6 |  | 0.77126
|  |  | 24.7 |  | 1.033 | [6 empty] | 24.7 |  | 0.77573
|  |  | 24.8 |  | 1.0324 | [6 empty] | 24.8 |  | 0.78023
|  |  | 24.9 |  | 1.0318 | [6 empty] | 24.9 |  | 0.78476
|  |  | 25 | 1.0268 | 1.0312 | [6 empty] | 25 | 0.77958 | 0.78933
|  |  | 25.1 |  | 1.0306 | [6 empty] | 25.1 |  | 0.79392
|  |  | 25.2 |  | 1.03 | [6 empty] | 25.2 |  | 0.79853
|  |  | 25.3 |  | 1.0293 | [6 empty] | 25.3 |  | 0.80318
|  |  | 25.4 |  | 1.0287 | [6 empty] | 25.4 |  | 0.80785
|  |  | 25.5 |  | 1.028 | [6 empty] | 25.5 |  | 0.81254
|  |  | 25.6 |  | 1.0274 | [6 empty] | 25.6 |  | 0.81726
|  |  | 25.7 |  | 1.0268 | [6 empty] | 25.7 |  | 0.82199
|  |  | 25.8 |  | 1.0261 | [6 empty] | 25.8 |  | 0.82675
|  |  | 25.9 |  | 1.0255 | [6 empty] | 25.9 |  | 0.83152
|  |  | 26 |  | 1.0248 | [6 empty] | 26 |  | 0.83632
|  |  | 26.1 |  | 1.0241 | [6 empty] | 26.1 |  | 0.84113
|  |  | 26.2 |  | 1.0235 | [6 empty] | 26.2 |  | 0.84595
|  |  | 26.3 |  | 1.0228 | [6 empty] | 26.3 |  | 0.85079
|  |  | 26.4 |  | 1.0221 | [6 empty] | 26.4 |  | 0.85563
|  |  | 26.5 |  | 1.0215 | [6 empty] | 26.5 |  | 0.86049
|  |  | 26.6 |  | 1.0208 | [6 empty] | 26.6 |  | 0.86536
|  |  | 26.7 |  | 1.0201 | [6 empty] | 26.7 |  | 0.87024
|  |  | 26.8 |  | 1.0194 | [6 empty] | 26.8 |  | 0.87512
|  |  | 26.9 |  | 1.0187 | [6 empty] | 26.9 |  | 0.88001
|  |  | 27 |  | 1.018 | [6 empty] | 27 |  | 0.8849
|  |  | 27.1 |  | 1.0173 | [6 empty] | 27.1 |  | 0.8898
|  |  | 27.2 |  | 1.0166 | [6 empty] | 27.2 |  | 0.89469
|  |  | 27.3 |  | 1.0159 | [6 empty] | 27.3 |  | 0.89959
|  |  | 27.4 |  | 1.0152 | [6 empty] | 27.4 |  | 0.90449
|  |  | 27.5 |  | 1.0145 | [6 empty] | 27.5 |  | 0.90938
|  |  | 27.6 |  | 1.0137 | [6 empty] | 27.6 |  | 0.91427
|  |  | 27.7 |  | 1.013 | [6 empty] | 27.7 |  | 0.91915
|  |  | 27.8 |  | 1.0123 | [6 empty] | 27.8 |  | 0.92402
|  |  | 27.9 |  | 1.0115 | [6 empty] | 27.9 |  | 0.92889
|  |  | 28 |  | 1.0108 | [6 empty] | 28 |  | 0.93375
|  |  | 28.1 |  | 1.0101 | [6 empty] | 28.1 |  | 0.93859
|  |  | 28.2 |  | 1.0093 | [6 empty] | 28.2 |  | 0.94343
|  |  | 28.3 |  | 1.0086 | [6 empty] | 28.3 |  | 0.94825
|  |  | 28.4 |  | 1.0078 | [6 empty] | 28.4 |  | 0.95305
|  |  | 28.5 |  | 1.007 | [6 empty] | 28.5 |  | 0.95784
|  |  | 28.6 |  | 1.0063 | [6 empty] | 28.6 |  | 0.96261
|  |  | 28.7 |  | 1.0055 | [6 empty] | 28.7 |  | 0.96737
|  |  | 28.8 |  | 1.0047 | [6 empty] | 28.8 |  | 0.9721
|  |  | 28.9 |  | 1.004 | [6 empty] | 28.9 |  | 0.97681
|  |  | 29 | 1.0056 | 1.0032 | [6 empty] | 29 | 0.96775 | 0.9815
|  |  | 29.1 |  | 1.0024 | [6 empty] | 29.1 |  | 0.98616
|  |  | 29.2 |  | 1.0016 | [6 empty] | 29.2 |  | 0.9908
|  |  | 29.3 |  | 1.0008 | [6 empty] | 29.3 |  | 0.99542
|  |  | 29.4 | 1 | 1 | [6 empty] | 29.4 | 1 | 1
|  |  | 29.5 |  | 0.99919 | [6 empty] | 29.5 |  | 1.0046
|  |  | 29.6 |  | 0.99838 | [6 empty] | 29.6 |  | 1.0091
|  |  | 29.7 |  | 0.99757 | [6 empty] | 29.7 |  | 1.0136
|  |  | 29.8 |  | 0.99675 | [6 empty] | 29.8 |  | 1.018
|  |  | 29.9 |  | 0.99593 | [6 empty] | 29.9 |  | 1.0225
|  |  | 30 | 0.99744 | 0.9951 | [6 empty] | 30 | 1.0081 | 1.0269
|  |  | 30.1 |  | 0.99427 | [6 empty] | 30.1 |  | 1.0312
|  |  | 30.2 |  | 0.99343 | [6 empty] | 30.2 |  | 1.0355
|  |  | 30.3 |  | 0.99259 | [6 empty] | 30.3 |  | 1.0398
|  |  | 30.4 |  | 0.99174 | [6 empty] | 30.4 |  | 1.0441
|  |  | 30.5 |  | 0.99089 | [6 empty] | 30.5 |  | 1.0483
|  |  | 30.6 |  | 0.99003 | [6 empty] | 30.6 |  | 1.0524
|  |  | 30.7 |  | 0.98917 | [6 empty] | 30.7 |  | 1.0565
|  |  | 30.8 |  | 0.98831 | [6 empty] | 30.8 |  | 1.0606
|  |  | 30.9 |  | 0.98743 | [6 empty] | 30.9 |  | 1.0646
|  |  | 31 | 0.98756 | 0.98656 | [6 empty] | 31 | 1.0655 | 1.0686
|  |  | 31.1 |  | 0.98568 | [6 empty] | 31.1 |  | 1.0726
|  |  | 31.2 |  | 0.9848 | [6 empty] | 31.2 |  | 1.0765
|  |  | 31.3 |  | 0.98391 | [6 empty] | 31.3 |  | 1.0803
|  |  | 31.4 |  | 0.98301 | [6 empty] | 31.4 |  | 1.0841
|  |  | 31.5 |  | 0.98211 | [6 empty] | 31.5 |  | 1.0878
|  |  | 31.6 |  | 0.98121 | [6 empty] | 31.6 |  | 1.0915
|  |  | 31.7 |  | 0.9803 | [6 empty] | 31.7 |  | 1.0952
|  |  | 31.8 |  | 0.97939 | [6 empty] | 31.8 |  | 1.0988
|  |  | 31.9 |  | 0.97847 | [6 empty] | 31.9 |  | 1.1023
|  |  | 32 | 0.97713 | 0.97754 | [6 empty] | 32 | 1.0947 | 1.1058
|  |  | 32.1 |  | 0.97662 | [6 empty] | 32.1 |  | 1.1092
|  |  | 32.2 |  | 0.97568 | [6 empty] | 32.2 |  | 1.1126
|  |  | 32.3 |  | 0.97474 | [6 empty] | 32.3 |  | 1.1159
|  |  | 32.4 |  | 0.9738 | [6 empty] | 32.4 |  | 1.1192
|  |  | 32.5 |  | 0.97285 | [6 empty] | 32.5 |  | 1.1224
|  |  | 32.6 |  | 0.9719 | [6 empty] | 32.6 |  | 1.1255
|  |  | 32.7 |  | 0.97094 | [6 empty] | 32.7 |  | 1.1286
|  |  | 32.8 |  | 0.96998 | [6 empty] | 32.8 |  | 1.1317
|  |  | 32.9 |  | 0.96901 | [6 empty] | 32.9 |  | 1.1346
|  |  | 33 | 0.96121 | 0.96803 | [6 empty] | 33 | 1.1271 | 1.1375
|  |  | 33.1 |  | 0.96706 | [6 empty] | 33.1 |  | 1.1404
|  |  | 33.2 |  | 0.96607 | [6 empty] | 33.2 |  | 1.1432
|  |  | 33.3 |  | 0.96508 | [6 empty] | 33.3 |  | 1.1459
|  |  | 33.4 |  | 0.96409 | [6 empty] | 33.4 |  | 1.1486
|  |  | 33.5 |  | 0.96309 | [6 empty] | 33.5 |  | 1.1512
|  |  | 33.6 |  | 0.96209 | [6 empty] | 33.6 |  | 1.1538
|  |  | 33.7 |  | 0.96108 | [6 empty] | 33.7 |  | 1.1563
|  |  | 33.8 |  | 0.96006 | [6 empty] | 33.8 |  | 1.1587
|  |  | 33.9 |  | 0.95904 | [6 empty] | 33.9 |  | 1.1611
|  |  | 34 | 0.95313 | 0.95802 | [6 empty] | 34 | 1.1516 | 1.1634
|  |  | 34.1 |  | 0.95699 | [6 empty] | 34.1 |  | 1.1657
|  |  | 34.2 |  | 0.95595 | [6 empty] | 34.2 |  | 1.1678
|  |  | 34.3 |  | 0.95491 | [6 empty] | 34.3 |  | 1.17
|  |  | 34.4 |  | 0.95386 | [6 empty] | 34.4 |  | 1.172
|  |  | 34.5 |  | 0.95281 | [6 empty] | 34.5 |  | 1.1741
|  |  | 34.6 |  | 0.95175 | [6 empty] | 34.6 |  | 1.176
|  |  | 34.7 |  | 0.95069 | [6 empty] | 34.7 |  | 1.1779
|  |  | 34.8 |  | 0.94962 | [6 empty] | 34.8 |  | 1.1797
|  |  | 34.9 |  | 0.94855 | [6 empty] | 34.9 |  | 1.1815
|  |  | 35 | 0.9432 | 0.94747 | [6 empty] | 35 | 1.1731 | 1.1832
|  |  | 35.1 |  | 0.94639 | [6 empty] | 35.1 |  | 1.1849
|  |  | 35.2 |  | 0.9453 | [6 empty] | 35.2 |  | 1.1865
|  |  | 35.3 |  | 0.94421 | [6 empty] | 35.3 |  | 1.188
|  |  | 35.4 |  | 0.94311 | [6 empty] | 35.4 |  | 1.1895
|  |  | 35.5 |  | 0.942 | [6 empty] | 35.5 |  | 1.1909
|  |  | 35.6 |  | 0.94089 | [6 empty] | 35.6 |  | 1.1923
|  |  | 35.7 |  | 0.93977 | [6 empty] | 35.7 |  | 1.1936
|  |  | 35.8 |  | 0.93865 | [6 empty] | 35.8 |  | 1.1949
|  |  | 35.9 |  | 0.93752 | [6 empty] | 35.9 |  | 1.1961
|  |  | 36 | 0.93239 | 0.93639 | [6 empty] | 36 | 1.1905 | 1.1973
|  |  | 36.1 |  | 0.93525 | [6 empty] | 36.1 |  | 1.1984
|  |  | 36.2 |  | 0.93411 | [6 empty] | 36.2 |  | 1.1994
|  |  | 36.3 |  | 0.93296 | [6 empty] | 36.3 |  | 1.2004
|  |  | 36.4 |  | 0.9318 | [6 empty] | 36.4 |  | 1.2014
|  |  | 36.5 |  | 0.93064 | [6 empty] | 36.5 |  | 1.2023
|  |  | 36.6 |  | 0.92947 | [6 empty] | 36.6 |  | 1.2032
|  |  | 36.7 |  | 0.9283 | [6 empty] | 36.7 |  | 1.204
|  |  | 36.8 |  | 0.92712 | [6 empty] | 36.8 |  | 1.2048
|  |  | 36.9 |  | 0.92594 | [6 empty] | 36.9 |  | 1.2056
|  |  | 37 | 0.92139 | 0.92475 | [6 empty] | 37 | 1.198 | 1.2063
|  |  | 37.1 |  | 0.92355 | [6 empty] | 37.1 |  | 1.207
|  |  | 37.2 |  | 0.92235 | [6 empty] | 37.2 |  | 1.2076
|  |  | 37.3 |  | 0.92115 | [6 empty] | 37.3 |  | 1.2082
|  |  | 37.4 |  | 0.91993 | [6 empty] | 37.4 |  | 1.2088
|  |  | 37.5 |  | 0.91872 | [6 empty] | 37.5 |  | 1.2093
|  |  | 37.6 |  | 0.91749 | [6 empty] | 37.6 |  | 1.2098
|  |  | 37.7 |  | 0.91626 | [6 empty] | 37.7 |  | 1.2103
|  |  | 37.8 |  | 0.91503 | [6 empty] | 37.8 |  | 1.2107
|  |  | 37.9 |  | 0.91378 | [6 empty] | 37.9 |  | 1.2112
|  |  | 38 | 0.91005 | 0.91254 | [6 empty] | 38 | 1.2 | 1.2116
|  |  | 38.1 |  | 0.91128 | [6 empty] | 38.1 |  | 1.212
|  |  | 38.2 |  | 0.91002 | [6 empty] | 38.2 |  | 1.2123
|  |  | 38.3 |  | 0.90876 | [6 empty] | 38.3 |  | 1.2127
|  |  | 38.4 |  | 0.90749 | [6 empty] | 38.4 |  | 1.213
|  |  | 38.5 |  | 0.90621 | [6 empty] | 38.5 |  | 1.2134
|  |  | 38.6 |  | 0.90493 | [6 empty] | 38.6 |  | 1.2137
|  |  | 38.7 |  | 0.90364 | [6 empty] | 38.7 |  | 1.214
|  |  | 38.8 |  | 0.90234 | [6 empty] | 38.8 |  | 1.2144
|  |  | 38.9 |  | 0.90104 | [6 empty] | 38.9 |  | 1.2147
|  |  | 39 | 0.8989 | 0.89973 | [6 empty] | 39 | 1.205 | 1.215
|  |  | 39.1 |  | 0.89842 | [6 empty] | 39.1 |  | 1.2153
|  |  | 39.2 |  | 0.8971 | [6 empty] | 39.2 |  | 1.2157
|  |  | 39.3 |  | 0.89578 | [6 empty] | 39.3 |  | 1.216
|  |  | 39.4 |  | 0.89444 | [6 empty] | 39.4 |  | 1.2164
|  |  | 39.5 |  | 0.89311 | [6 empty] | 39.5 |  | 1.2168
|  |  | 39.6 |  | 0.89176 | [6 empty] | 39.6 |  | 1.2172
|  |  | 39.7 |  | 0.89041 | [6 empty] | 39.7 |  | 1.2177
|  |  | 39.8 |  | 0.88906 | [6 empty] | 39.8 |  | 1.2181
|  |  | 39.9 |  | 0.88769 | [6 empty] | 39.9 |  | 1.2186
|  |  | 40 | 0.88724 | 0.88633 | [6 empty] | 40 | 1.21 | 1.2191

## d_base_din (hidden)
SCHEDA TECNICA | m3/h | 600 | 780 | 1000 | 1300 | 1500 | 1800 | 2250 | 2600 | 3200 | 4200 | 4800 | 5300 | 6000 | 8800 | 10000 | 12000 | 17600 | 20000 | 24000 | FUORI STD
ESSICCATORE D'ARIA COMPRESSA A REFRIGERAZIONE |  | ED600 | ED780 | ED1000 | ED1300 | ED1500 | ED1800 | ED2250 | ED2600 | ED3200 | ED4200 | ED4800 | ED5300 | ED6000 | ED8800 | ED10000 | ED12000 | ED17600 | ED20000 | ED24000 | FUORI STD
MODELLO: | m3/h | 600 | 780 | 1000 | 1300 | 1500 | 1800 | 2250 | 2600 | 3200 | 4200 | 4800 | 5300 | 6000 | 8800 | 10000 | 12000 | 17600 | 20000 | 24000 | FUORI STD
Portata | l/min. | 10000 | 13000 | 16666.6667 | 21666.6667 | 25000 | 30000 | 37500 | 43333.3333 | 53333.3333 | 70000 | 80000 | 88333.3333 | 100000 | 146666.6667 | 166666.6667 | 200000 | 293333.3333 | 333333.3333 | 400000
| cfm | 353.1467 | 459.0907 | 588.5778 | 765.1511 | 882.8667 | 1059.44 | 1324.3 | 1530.3022 | 1883.4489 | 2472.0267 | 2825.1733 | 3119.4622 | 3531.4667 | 5179.4845 | 5885.7778 | 7062.9333 | 10358.9689 | 11771.5556 | 14125.8667
Alimentazione | V / f / Hz | 230/1/50 | 400/3/50 | 400/3/50 | 400/3/50 | 400/3/50 | 400/3/50 | 400/3/50 | 400/3/50 | 400/3/50 | 400/3/50 | 400/3/50 | 400/3/50 | 400/3/50 | 400/3/50 | 400/3/50 | 400/3/50 | 400/3/50 | 400/3/50 | 400/3/50
Consumo nominale | kW | 0.96 | 1.55 | 1.89 | 2.0453 | 2.36 | 2.83 | 3.375 | 3.9 | 5.7 | 5.38 | 6.15 | 8.98 | 9.973 | 12.14 | 12.43 | 14.9 | 24.28 | 24.86 | 29.8
| kW | 1.26 | 3.42 | 3.42 | 5.22 | 5.22 | 5.22 | 7.13 | 7.13 | 10.76 | 11.29 | 11.29 | 17.86 | 17.86 | 19.45 | 26.93 | 26.93 | 38.9 | 53.86 | 53.86
Assorbimento nominale | Ampere | 5.2 | 3.198 | 4.1 | 4.1667 | 5 | 6 | 6.5769 | 7.6 | 13.5 | 12.39 | 14.16 | 18.5853 | 21.04 | 25.62 | 24.0833 | 28.9 | 51.24 | 48.1667 | 57.8
| Ampere | 5.68 | 6.2 | 6.2 | 8.94 | 8.94 | 8.94 | 11.69 | 11.69 | 19.5 | 20.29 | 20.29 | 30.19 | 30.19 | 38.17 | 44.75 | 44.75 | 76.34 | 89.5 | 89.5
Assorbimento spunto | Ampere | 31 | 34 | 34 | 50 | 50 | 50 | 87 | 87 | 145 | 145 | 145 | 215 | 215 | 270 | 300 | 300 | 540 | 600 | 600
Peso | Kg. | 134 | 168 | 168 | 265 | 265 | 265 | 375 | 375 | 460 | 486 | 486 | 740 | 740 | 1010 | 1060 | 1117 | 2020 | 2120 | 2234
Attacchi aria | Rp | 2" BSP | 2" BSP | 2" BSP | 3" BSP | 3" BSP | 3" BSP | 3" BSP | 3" BSP | DN 150 PN16 | DN 150 PN16 | DN 150 PN16 | DN 150 PN16 | DN 150 PN16 | DN 200 PN16 | DN 200 PN16 | DN 200 PN16 | 2 x DN 200 PN16 | 2 x DN 200 PN16 | 2 x DN 200 PN16
Larghezza | mm | 791 | 791 | 791 | 806 | 806 | 806 | 806 | 806 | 880 | 880 | 880 | 1510 | 1510 | 2270 | 2270 | 2270 | 4600 | 4600 | 4600
Profondità | mm | 720 | 720 | 720 | 1012 | 1012 | 1012 | 1012 | 1012 | 1819 | 1819 | 1819 | 1500 | 1500 | 1590 | 1590 | 1590 | 1590 | 1590 | 1590
Altezza | mm | 1273 | 1273 | 1273 | 1422 | 1422 | 1422 | 1422 | 1422 | 1671 | 1671 | 1671 | 1440 | 1440 | 1440 | 1440 | 1440 | 1440 | 1440 | 1440
Tipo refrigerante | Freon | R513A / 2 Kg / 1,263 t CO₂ | R513A / 1,8 Kg / 1,137 t CO₂ | R513A / 1,85 Kg / 1,168 t CO₂ | R513A / 4,7 Kg / 2,968 t CO₂ | R513A / 4,7 Kg / 2,968 t CO₂ | R513A / 4,7 Kg / 2,968 t CO₂ | R513A / 5,5 Kg / 3,473 t CO₂ | R513A / 5,5 Kg / 3,473 t CO₂ | R513A / 5,6 Kg / 3,536 t CO₂ | R513A / 7,5 Kg / 4,736 t CO₂ | R513A / 7,5 Kg / 4,736 t CO₂ | R513A / 11 Kg / 6,945 t CO₂ | R513A / 12,8 Kg / 8,082 t CO₂ | R513A / 18,5 Kg / 11,68 t CO₂ | R513A / 20,5 Kg / 12,94 t CO₂ | R513A / 24 Kg / 15,15 t CO₂ | R513A / 37 Kg / 23,36 t CO₂ | R513A / 41 Kg / 25,88 t CO₂ | R513A / 48 Kg / 30,3 t CO₂
Perdita carico | bar | 0.17 | 0.29 | 0.29 | 0.16 | 0.16 | 0.23 | 0.25 | 0.3 | 0.22 | 0.23 | 0.3 | 0.29 | 0.26 | 0.3 | 0.28 | 0.29 | 0.25 | 0.29 | 0.28
| bar | 0.34 | 0.34 | 0.34 | 0.36 | 0.36 | 0.36 | 0.36 | 0.36 | 0.36 | 0.36 | 0.36 | 0.34 | 0.34 | 0.34 | 0.34 | 0.34 | 0.34 | 0.34 | 0.34
Temperatura aria ingresso | °C | 35 | 35 | 35 | 35 | 35 | 35 | 35 | 35 | 35 | 35 | 35 | 35 | 35 | 35 | 35 | 35 | 35 | 35 | 35
| °C | 60 | 60 | 60 | 60 | 60 | 60 | 60 | 60 | 60 | 60 | 60 | 60 | 60 | 60 | 60 | 60 | 60 | 60 | 60
Temperatura aria uscita | °C | 27 | 27 | 27 | 27 | 27 | 27 | 27 | 27 | 27 | 27 | 27 | 27 | 27 | 27 | 27 | 27 | 27 | 27 | 27
| °C | 40 | 40 | 40 | 40 | 40 | 40 | 40 | 40 | 40 | 40 | 40 | 40 | 40 | 40 | 40 | 40 | 40 | 40 | 40
Temperatura acqua | °C | 29.4 | 29.4 | 29.4 | 29.4 | 29.4 | 29.4 | 29.4 | 29.4 | 29.4 | 29.4 | 29.4 | 29.4 | 29.4 | 29.4 | 29.4 | 29.4 | 29.4 | 29.4 | 29.4
| °C | 40 | 40 | 40 | 40 | 40 | 40 | 40 | 40 | 40 | 40 | 40 | 40 | 40 | 40 | 40 | 40 | 40 | 40 | 40
Pressione Nominale | bar | 7 | 7 | 7 | 7 | 7 | 7 | 7 | 7 | 7 | 7 | 7 | 7 | 7 | 7 | 7 | 7 | 7 | 7 | 7
| bar | 16 | 13 | 13 | 14 | 14 | 14 | 14 | 14 | 14 | 14 | 14 | 13 | 13 | 13 | 13 | 13 | 13 | 13 | 13
Punto rugiada | °C | 3 | 3 | 3 | 3 | 3 | 3 | 3 | 3 | 3 | 3 | 3 | 3 | 3 | 3 | 3 | 3 | 3 | 3 | 3
Centralina comando: |  | A controllo elettronico | A controllo elettronico | A controllo elettronico | A controllo elettronico | A controllo elettronico | A controllo elettronico | A controllo elettronico | A controllo elettronico | A controllo elettronico | A controllo elettronico | A controllo elettronico | A controllo elettronico | A controllo elettronico | A controllo elettronico | A controllo elettronico | A controllo elettronico | A controllo elettronico | A controllo elettronico | A controllo elettronico
Condensatore: |  | Raffreddato ad acqua, a fascio tubiero | Raffreddato ad acqua, a fascio tubiero | Raffreddato ad acqua, a fascio tubiero | Raffreddato ad acqua, a fascio tubiero | Raffreddato ad acqua, a fascio tubiero | Raffreddato ad acqua, a fascio tubiero | Raffreddato ad acqua, a fascio tubiero | Raffreddato ad acqua, a fascio tubiero | Raffreddato ad acqua, a fascio tubiero | Raffreddato ad acqua, a fascio tubiero | Raffreddato ad acqua, a fascio tubiero | Raffreddato ad acqua, a fascio tubiero | Raffreddato ad acqua, a fascio tubiero | Raffreddato ad acqua, a fascio tubiero | Raffreddato ad acqua, a fascio tubiero | Raffreddato ad acqua, a fascio tubiero | Raffreddato ad acqua, a fascio tubiero | Raffreddato ad acqua, a fascio tubiero | Raffreddato ad acqua, a fascio tubiero
Regolatore flusso acqua: |  | Valvola pressostatica | Valvola pressostatica | Valvola pressostatica | Valvola pressostatica | Valvola pressostatica | Valvola pressostatica | Valvola pressostatica | Valvola pressostatica | Valvola pressostatica | Valvola pressostatica | Valvola pressostatica | Valvola pressostatica | Valvola pressostatica | Valvola pressostatica | Valvola pressostatica | Valvola pressostatica | Valvola pressostatica | Valvola pressostatica | Valvola pressostatica
Scambiatore calore: |  | Pacco Alluminio | Pacco Alluminio | Pacco Alluminio | Pacco Alluminio | Pacco Alluminio | Pacco Alluminio | Pacco Alluminio | Pacco Alluminio | Pacco Alluminio | Pacco Alluminio | Pacco Alluminio | Pacco Alluminio | Pacco Alluminio | Pacco Alluminio | Pacco Alluminio | Pacco Alluminio | Pacco Alluminio | Pacco Alluminio | Pacco Alluminio
Metodo espansione: |  | Tubi capillari + by-pass | Tubi capillari + by-pass | Tubi capillari + by-pass | Tubi capillari + by-pass | Tubi capillari + by-pass | Tubi capillari + by-pass | Tubi capillari + by-pass | Tubi capillari + by-pass | Tubi capillari + by-pass | Tubi capillari + by-pass | Tubi capillari + by-pass | Tubi capillari + by-pass | Tubi capillari + by-pass | Tubi capillari + by-pass | Tubi capillari + by-pass | Tubi capillari + by-pass | Tubi capillari + by-pass | Tubi capillari + by-pass | Tubi capillari + by-pass
Separatore condensa: |  | Demister | Demister | Demister | Demister | Demister | Demister | Demister | Demister | Demister | Demister | Demister | Demister | Demister | Demister | Demister | Demister | Demister | Demister | Demister
Compressore: |  | Ermetico | Ermetico | Ermetico | Ermetico | Ermetico | Ermetico | Ermetico | Ermetico | Ermetico | Ermetico | Ermetico | Ermetico | Ermetico | Ermetico | Ermetico | Ermetico | Ermetico | Ermetico | Ermetico
Installazione: |  | Interna | Interna | Interna | Interna | Interna | Interna | Interna | Interna | Interna | Interna | Interna | Interna | Interna | Interna | Interna | Interna | Interna | Interna | Interna
Scaricatore condensa: |  | Scaricatore No loss | Scaricatore No loss | Scaricatore No loss | No loss (Smart drain) | No loss (Smart drain) | No loss (Smart drain) | No loss (Smart drain) | No loss (Smart drain) | No loss (Smart drain) | No loss (Smart drain) | No loss (Smart drain) | No loss (Smart drain) | No loss (Smart drain) | No loss (Smart drain) | No loss (Smart drain) | No loss (Smart drain) | No loss (Smart drain) | No loss (Smart drain) | No loss (Smart drain)
Protezione elettrica: |  | IP 42 | IP 42 | IP 42 | IP 42 | IP 42 | IP 42 | IP 42 | IP 42 | IP 42 | IP 42 | IP 42 | IP 42 | IP 42 | IP 42 | IP 42 | IP 42 | IP 42 | IP 42 | IP 42
Disegno |  | ED600-1000W | ED600-1000W | ED600-1000W | ED1300-2600W | ED1300-2600W | ED1300-2600W | ED1300-2600W | ED1300-2600W | ED3200-4800W | ED3200-4800W | ED3200-4800W | ED5300-6000W | ED5300-6000W | ED8800-12000W | ED8800-12000W | ED8800-12000W | ED17600-24000W | ED17600-24000W | ED17600-24000W
Cpn |  | 08L.0600DG0.20B1 | 08L.0780DG0.20B1 | 08L.1000DG0.20B1 | 08L.1300DG0.20BG | 08L.1500DG0.20BG | 08L.1800DG0.20BG | 08L.2250DG0.20BG | 08L.2600DG0.20BG | 08L.3200DG0.20BG | 08L.4200DG0.20BG | 08L.4800DG0.20BG | 08L.5300DG0.20BG | 08L.6000DG0.20BG | 08L.8800DG0.20BG | 08L.A100DG0.20BG | 08L.A120DG0.20BG | 08L.A176DG0.20BG | 08L.A200DG0.20BG | 08L.A240DG0.20BG
Codice OMI
Cpn W |  | 08L.0600DG0.20B1 | 08L.0780DG0.20B1 | 08L.1000DG0.20B1 | 08L.1300DG0.20BG | 08L.1500DG0.20BG | 08L.1800DG0.20BG | 08L.2250DG0.20BG | 08L.2600DG0.20BG | 08L.3200DG0.20BG | 08L.4200DG0.20BG | 08L.4800DG0.20BG | 08L.5300DG0.20BG | 08L.6000DG0.20BG | 08L.8800DG0.20BG | 08L.A100DG0.20BG | 08L.A120DG0.20BG | 08L.A176DG0.20BG | 08L.A200DG0.20BG | 08L.A240DG0.20BG
Cpn SW |  | 08L.0600DG0.40B1 | 08L.0780DG0.40B1 | 08L.1000DG0.40B1 | 08L.1300DG0.40BG | 08L.1500DG0.40BG | 08L.1800DG0.40BG | 08L.2250DG0.40BG | 08L.2600DG0.40BG | 08L.3200DG0.40BG | 08L.4200DG0.40BG | 08L.4800DG0.40BG | 08L.5300DG0.40BG | 08L.6000DG0.40BG | 08L.8800DG0.40BG | 08L.A100DG0.40BG | 08L.A120DG0.40BG | 08L.A176DG0.40BG | 08L.A200DG0.40BG | 08L.A240DG0.40BG
Codice OMI W
Codice OMI SW
Temperatura Ambiente
Consumo acqua |  | 2.1 | 2.4 | 2.6 | 2.5 | 2.8 | 2.9 | 3.1 | 3.3 | 5 | 5.2 | 5.5 | 8.7 | 10 | 10.5 | 11 | 12.2 | 21 | 22 | 24.4
Attacchi acqua |  | 3/4" BSP | 3/4" BSP | 3/4" BSP | 3/4" BSP | 3/4" BSP | 3/4" BSP | 1"1/2 BSP | 1"1/2 BSP | 1"1/2 BSP | 1"1/2 BSP | 1"1/2 BSP | 1"1/2 BSP | 1"1/2 BSP | 2" BSP | 2" BSP | 2" BSP | 2 x 2" BSP | 2 x 2" BSP | 2 x 2" BSP
Pressione acqua |  | 2 - 10 | 2 - 10 | 2 - 10 | 2 - 10 | 2 - 10 | 2 - 10 | 2 - 10 | 2 - 10 | 2 - 10 | 2 - 10 | 2 - 10 | 2 - 10 | 2 - 10 | 2 - 10 | 2 - 10 | 2 - 10 | 2 - 10 | 2 - 10 | 2 - 10
Nominal water consumption |  | 2.1 | 2.4 | 2.6 | 2.5 | 2.8 | 2.9 | 3.1 | 3.3 | 5 | 5.2 | 5.5 | 8.7 | 10 | 10.5 | 11 | 12.2 | 21 | 22 | 24.4
Max water consumption |  | 3.5 | 3.5 | 3.5 | 4 | 4 | 4 | 4 | 4 | 6 | 6 | 6 | 16 | 16 | 13.6 | 19 | 19 | 27.2 | 38 | 38
Valore trascinamento | Corretto | 860 | 860 | 1050 | 2200 | 2200 | 2200 | 3000 | 3000 | 3600 | 5200 | 5200 | 5300 | 6300 | 8400 | 10500 | 12600 | 16800 | 21000 | 25200
Trascinamento OK | 1 | 1 | 1 | 1 | 1 | 1 | 1 | 1 | 1 | 1 | 1 | 1 | 1 | 1 | 1 | 1 | 1 | 1 | 1 | 1
DB |  | < 70 | < 70 | < 70 | < 70 | < 70 | < 70 | < 70 | < 70 | < 70 | < 70 | < 70 | < 70 | < 70 | < 70 | < 70 | < 70 | < 70 | < 70 | < 70
Flow rate for datasheets |  | 600 | 780 | 1000 | 1300 | 1500 | 1800 | 2250 | 2600 | 3200 | 4200 | 4800 | 5300 | 6000 | 8400 | 10000 | 12000 | 16800 | 20000 | 24000
Capacità nominale*
Capacità selezionata
Caratteristiche tecniche
Condizioni riferite a una portata d'aria FAD 20°C (68°F), 1 bar (14.5 psig), e alle seguenti condizioni operative: 7 bar (100 psig) pressione di esercizio, 7°C (44.5°F) dewpoint in pressione, 25°C (77°F) temperatura ambiente, 35°C (95°F) temperatura d'aria compressa in ingresso.
Condizioni riferite a una portata d'aria FAD 20°C (68°F), 1 bar (14.5 psig), e alle seguenti condizioni operative: 7 bar (100 psig) pressione di esercizio, 3°C (37°F) dewpoint in pressione, 29.4°C (84.9°F) temperatura acqua, 35°C (95°F) temperatura d'aria compressa in ingresso.
Prestazioni e dati tecnici: +/- 5%
MARGINE DI CARICO
Max
Pag.1/1
Data
Punto ingresso aria
Punto uscita aria
Alimentazione
Punto per lo scarico condensa
Punto ingresso acqua
Punto uscita acqua
Min
Livello pressione acustica
CODICE:
Punto di sollevamento
Tipo / kg / t CO₂