## AIR DRYERS
[16 empty] | 0 | 0 | 7 | [7 empty] | Rev.03
DD SERIES - AIR DRYER SELECTION PROGRAM | [25 empty] | 2021-01-12
[17 empty] | 60 | 1 | 35 | 25 | 7 | 1 |  |  |  | CODE:
| LANGUAGE | [10 empty] | 717.0020.19.00 Rel 03
| AIR FLOW RATE |  |  | WORKING PRESSURE |  |  | AIR INLET TEMPERATURE |  |  | AMBIENT TEMPERATURE |  |  | PRESSURE DEW POINT |  | 50 Hz | POWER SUPPLY
| 1 | m³/h |  | 7 | bar |  | 35 | °C |  | 25 | °C |  | 7 | °C
60 Hz
| 16.6667 | l/min |  | 6.9085 | atm |  | 95 | °F |  | 77 | °F |  | 44.6 | °F
| 0.58858 | cfm |  | 101.5 | psi |  | 308.16 | °K |  | 298.16 | °K |  | 280.16 | °K
| 0.017 | m³/min | [16 empty] | EL
[18 empty] | Coeff. per calcolo portata |  | 70
SELECTED MODEL | [5 empty] | DD 36
[18 empty] | FP | 1
POWER SUPPLY |  |  | LOCKED ROTOR CURRENT |  |  | NET WEIGHT |  |  | ID | [8 empty] | FTI | 1
230/1/50 [230/1/60] |  |  | 8,5 [8] A |  |  | 17 | kg |  | 1 | m³/h |  | DATA SHEET | [5 empty] | FTR | 1 |  |  | Variabile per dati tecnici
NOMINAL CONSUMPTION |  |  | HEIGHT |  |  | COOLING MEDIA | [11 empty] | FTA | 1 |  |  | 1
0,12 [0,13] kW |  |  | 408 | mm |  | R513A
NOMINAL CURRENT |  |  | DEPTH |  |  | AIR CONNECTIONS | [11 empty] | P.RIC | 1
0,90 [0,80] A |  |  | 360 | mm |  | ⅜" BSP | [11 empty] | Model | 36 | 3 | [7 empty] | 0
FULL LOAD CURRENT |  |  | WIDTH |  |  | PRESSURE DROP
1,04 [1,07] A |  |  | 305 | mm |  | 6.9444e-05 | bar
[15 empty] | This selection program doesn't substitute OMI's catalogue. |  |  | Perd. Carico | 0.09
[18 empty] | Perd. Carico macch. Scelta | 0.09
[18 empty] | Portata nom. | 36
Date |  |  | Company | [5 empty] | Reference | [9 empty] | 36
7
[18 empty] | Scritte | 1
Lingue
Flag x intestazione
TRUE
ED
[18 empty] | 0 | 37.8 | 56.7 | 75.6 | 113.4 | 151.2 | 189 | 226.8 | 294 | 357 | 525 | 640.5 | 787.5 | 1050 | 1365 | 0 | 0 | 0 | 0 | 0 | 0 | 0 | 0 | 0 | 0 | 0 | 0
[18 empty] | 36 | 54 | 72 | 108 | 144 | 180 | 216 | 280 | 340 | 500 | 610 | 750 | 1000 | 1300 | OUT OF RANGE | 0 | 0 | 0 | 0 | 0 | 0 | 0
[18 empty] | 3 | 4 | 5 | 6 | 7 | 8 | 9 | 10 | 11 | 12 | 13 | 14 | 15 | 16 | 17
[19 empty] | 1 | 1 | 1 | 1 | 1 | 1 | 1 | 1 | 1 | 1 | 1 | 1 | 1 | 1

## LANGUAGES (hidden)
ENGLISH | 1 | DD SERIES - AIR DRYER SELECTION PROGRAM | LANGUAGE | COOLING MEDIA | POWER SUPPLY | AIR FLOW RATE | WORKING PRESSURE | AIR INLET TEMPERATURE | AMBIENT TEMPERATURE | PRESSURE DEW POINT | SELECTED MODEL | POWER SUPPLY | NOMINAL CONSUMPTION | FULL LOAD CURRENT | LOCKED ROTOR CURRENT | AIR CONNECTIONS | HEIGHT | WIDTH | DEPTH | (F) | (G) | NET WEIGHT | ID CODE | (D) | (E) | DRYER | OUT OF RANGE | NOMINAL CURRENT | PRESSURE DROP | This selection program doesn't substitute OMI's catalogue. | DATA SHEET | Performances refer to air suction of FAD 20°C (68°F), 1 bar (14.5 psig), and the following operating conditions: 7 bar (100 psig) working pressure, 7°C (44.5°F) pressure dewpoint, 25°C (77°F) ambient temperature, 35°C (95°F) compressed air inlet temperature. | Performance and specifications + / - 5% | IN PARALLEL | ID | DRYER SERIES | Date | Company | Reference | 1 | TECHNICAL DATA SHEET | REFRIGERATED COMPRESSED AIR DRYER | MODEL: | Flow rate | Power supply | Rated power consumption | Full load consumption | Rated adsorption | Full load Ampere | Lock Rotor Ampere | Weight | Air connections | Coolant type | Inlet air temperature | Outlet air temperature | Ambient temperature | Working pressure | Pressure drop | Pressure dew point | Rated capacity* | Selected capacity | Standard features | Control panel: | Condenser cooling: | Ventilator motor: | Heat exchanger: | Expansion method: | Separator type: | Compressor type: | Installation location: | Drain discharge: | Electric protection: | Performances refer to air suction of FAD 20°C (68°F), 1 bar (14.5 psig), and the following operating conditions: 7 bar (100 psig) working pressure, 7°C (44.5°F) pressure dewpoint, 25°C (77°F) ambient temperature, 35°C (95°F) compressed air inlet temperature. | Performances & specifications: +/- 5% | Electronic system type | Air cooled | Pusher fan | Aluminium brazed plate | Capillary tube | Demister type | Hermetic type | Indoor | Timed solenoid valve | IP 42 | Performances refer to air suction of FAD 20°C (68°F), 1 bar (14.5 psig), and the following operating conditions: 7 bar (100 psig) working pressure, 7°C (44.5°F) pressure dewpoint, 25°C (77°F) ambient temperature, 35°C (95°F) compressed air inlet temperature. | Suction fan | No loss drain | Capillary tube + by-pass | AIR FLOW MARGIN | Max | Pg.1/1 | WARNING! The ambient temperature must be lower than the inlet air temperature to ensure the proper operation of the unit | 1 | ED SERIES | HTD SERIES | CODE: | Air in | Air out | Power supply | Condensate outlet | Air flow
ITALIANO | 2 | PROGRAMMA DIMENSIONAMENTO PER ESSICCATORI D'ARIA - SERIE DD | LINGUA | TIPO DI REFRIGERANTE | ALIMENTAZIONE | PORTATA | PRESSIONE | TEMPERATURA INGRESSO ARIA | TEMPERATURA AMBIENTE | PUNTO DI RUGIADA | MODELLO SELEZIONATO | ALIMENTAZIONE | CONSUMO NOMINALE | ASS. PIENO CARICO | ASS. SPUNTO | CONNESSIONI ARIA | ALTEZZA | LARGHEZZA | PROFONDITA' | (F) | (G) | PESO NETTO | CODICE ID | (D) | (E) | ESSICCATORE | FUORI STD | ASSORBIMENTO NOMINALE | PERDITA DI CARICO | Il presente non sostituisce in alcun caso il catalogo commerciale OMI. | SCHEDA TECNICA | Condizioni riferite a una portata d'aria FAD 20°C (68°F), 1 bar (14.5 psig), e alle seguenti condizioni operative: 7 bar (100 psig) pressione di esercizio, 7°C (44.5°F) dewpoint in pressione, 25°C (77°F) temperatura ambiente, 35°C (95°F) temperatura d'aria compressa in ingresso. | Prestazioni e specifiche + / - 5% | IN PARALLELO | ID | SERIE ESSICCATORE | Data | Società | Riferimento | 2 | SCHEDA TECNICA | ESSICCATORE D'ARIA COMPRESSA A REFRIGERAZIONE | MODELLO: | Portata | Alimentazione | Consumo nominale | Consumo massimo | Assorbimento nominale | Assorbimento pieno carico | Assorbimento spunto | Peso | Attacchi aria | Tipo refrigerante | Temperatura aria ingresso | Temperatura aria uscita | Temperatura Ambiente | Pressione Nominale | Perdita carico | Punto rugiada | Capacità nominale* | Capacità selezionata | Caratteristiche tecniche | Centralina comando: | Condensatore: | Ventilatore: | Scambiatore calore: | Metodo espansione: | Separatore condensa: | Compressore: | Installazione: | Scaricatore condensa: | Protezione elettrica: | Condizioni riferite a una portata d'aria FAD 20°C (68°F), 1 bar (14.5 psig), e alle seguenti condizioni operative: 7 bar (100 psig) pressione di esercizio, 7°C (44.5°F) dewpoint in pressione, 25°C (77°F) temperatura ambiente, 35°C (95°F) temperatura d'aria compressa in ingresso. | Prestazioni e dati tecnici: +/- 5% | A controllo elettronico | Ad aria | Premente | Pacco Alluminio | Capillare | Demister | Ermetico | Interna | Temporizzato | IP 42 | Condizioni riferite a una portata d'aria FAD 20°C (68°F), 1 bar (14.5 psig), e alle seguenti condizioni operative: 7 bar (100 psig) pressione di esercizio, 7°C (44.5°F) dewpoint in pressione, 25°C (77°F) temperatura ambiente, 35°C (95°F) temperatura d'aria compressa in ingresso. | Aspirante | Scaricatore No loss | Tubi capillari + by-pass | MARGINE DI PORTATA | Max | Pag.1/1 | ATTENZIONE! La temperatura ambiente deve essere inferiore alla temperatura dell'aria in ingresso per garantire il corretto funzionamento dell'essiccatore | 2 | SERIE ED | SERIE HTD | CODICE: | Punto ingresso aria | Punto uscita aria | Alimentazione | Punto per lo scarico condensa | Flusso dell'aria
ESPANOL | 3 | PROGRAMA PARA DIMENSIONAR LOS SECADORES DE AIRE COMPRIMIDO SERIE DD | LENGUA | REFRIGERANTE | ALIMENTACIÒN | CAUDAL | PRESSIÓN NOMINAL | TEMP.AIRE ENTRADA | TEMPERATURA AMBIENTE | PUNTO DE ROCÍO | MODELO | ALIMENTACIÒN | CONSUMO NOM. | ABSORCIÒN PIENA CAR. | ABSORCIÒN PRINCIPIO | UNIONES DE AIRE | ALTURA | ANCHURA | PROFUNDIDAD | (F) | (G) | PESO | CODICE ID | (D) | (E) | SECADOR | ESPECIAL | ABSORCIÒN NOM. | PERDIDA DE CARGO | Este manual no sustituye en algun caso el catalogo de ventas OMI. | PLAQUETA TÉCNICA | Los funcionamientos refieren a la succión del aire de FAD 20°C (68°F), 1 bar (14.5 psig), y las condiciones de funcionamiento siguientes: 7 bar (100 psig) presión de funcionamiento, 7°C (44.5°F) punto de condensación, 25°C (77°F) temperatura ambiente, 35°C (95°F) temperatura aire de entrada. | Prestaciones y datos técnicos + / - 5% | PARALELAMENTE | ID | SERIE DEL SECADOR | Fecha | Compañía | Referencia | 3 | PLAQUETA TÉCNICA | SECADOR A EXPANSIÓN DIRECTA | MODELO: | Caudal | Alimentaciòn | Consumo nominal | Consumo máximo | Absorciòn nominal | Absorciòn piena carga | Absorciòn principio | Peso | Uniones de aire | Refrigerante | Temperatura aire entrada | Temperatura aire salida | Temperatura ambiente | Pressión nominal | Perdida de cargo | Punto de rocío | Caudal nominal* | Caudal seleccionada | Especificaciones técnicas | Controlador de comandos: | Condensador: | Ventilador: | Cambiador de calor: | Método de expansión: | Separador de condensacion: | Compresor: | Instalación: | Descargador de condensado: | Protección eléctrica: | Condiciones nominales de: caudal nominal FAD 20°C (68°F), 1 bar (14.5 psig), presión de trabajo 7 bar (100 psig), punto de rocío 7°C (44.5°C), temperatura ambiente 25°C (77°F), temperatura de entrada de aire comprimido 35°C (95°F) | Prestaciones y datos técnicos: +/- 5% | Control electrónico | De aire | Impelente | Placa de aluminio soldado | Capilar | Desnebulizador | Hermético | Interior | Temporizado | IP 42 | Condiciones nominales de: caudal nominal FAD 20°C (68°F), 1 bar (14.5 psig), presión de trabajo 7 bar (100 psig), punto de rocío 7°C (44.5°C), temperatura ambiente 25°C (77°F), temperatura de entrada de aire comprimido 35°C (95°F) | Aspirante | Descargador No Loss | Tubos capilares + derivación | MARGEN DE CAUDAL | Max | Pág.1/1 | ¡ADVERTENCIA! La temperatura ambiente debe ser inferior a la temperatura de entrada de aire para asegurar el correcto funcionamiento de la unidad | 3 | SERIE ED | SERIE HTD | CODICE: | Entrada de aire | Salida de aire | Alimentaciòn | Purga de condensado | Flujo de aire
DEUTSCH | 4 | AUSWAHL VON DRUCKLUFT-KAELTETROCKNER - DD-SERIE | SPRACHE | KÜHLMITTEL | STROMVERSORGUNG | LEISTUNG | BETRIEBSDRUCK | EINGANGSLUFTTEMP. | RAUMTEMPERATUR | DRUCKTAUPUNKT | AUSGEWAEHLTER TROCKNER | STROMVERSORGUNG | NOM. VERBRAUCH | VOLLAST AUFNAHME | ANLASS AUFNAHME | LUFTANSCHLUESSE | HOEHE | BREITE | TIEFE | (F) | (G) | NETTO-GEWICHT | ID KODE | (D) | (E) | TROCKNER | KEIN STANDARD | NOM. AUFNAHME | DRUCKVERLUST | Dieses Auslegungsprogramm ersetzt nicht den Katalog von OMI. | TECHNISCHES DATENBLATT | Leistungen beziehen sich auf Luftansaugung von FAD +20 °C (+68 ° F) und 1 bar (14,5 psi) und den folgenden Betriebsbedingungen: 7 bar (100 psi) Arbeitsdruck, +7 °C (+44,5 °F) Drucktaupunkt, +25 °C (+77 °F) Umgebungstemperatur, +35 °C (+95 °F) Drucklufteintrittstemperatur | Leistungen und technische + / - 5% | PARALLEL | ID | TROCKNER REIHE | Datum | Gesellschaft | Verweis | 4 | TECHNISCHES DATENBLATT | DRUCKLUFT KÄLTETROCKNER | MODELL: | Volumenstrom | Netzanschluss | Leistungsaufnahme | Maximaler verbrauch | Stromaufnahme | Vollast aufnahme | Anlaufstrom | Nettogewicht | Luftanschluesse | Kältemittel | Eintritt Lufttemperatur | Austritt Lufttemperatur | Umgebungstemperatur | Betriebsdruck | Druckverlust | Drucktaupunkt | Nennleistung* | Leistung ausgewählt | Standardausstattung | Steuerung: | Verflüssiger: | Ventilator: | Wärmetauscher: | Expansionsverfahren: | Kondensatabscheider: | Kompressor: | Aufstellung: | Kondensatableiter: | Elektrischer Schutz: | Einstellungen die folgende Daten betreffen: Luftstroemung FAD 20°C (68°F) , und 1 bar (14.5 psig) 7 bar (100 psig) Betriebsdruck, 7°C (44.5°F) Druck- dewpoint , 25°C( 77°F) Ambient Temperatur, 35°C (95°F) Eingangslufttemperatur | Leistung und Spezifikation: +/- 5% | Elektronikregelung | Luftgekühlt | Axial, drückend | Aluminium, gelötet | Kapillarrohr | Tropfenabscheider | Hermetisch geschlossen | Innen | Zeitgesteuert | IP 42 | Leistungen beziehen sich auf Luftansaugung von FAD +20 °C (+68 ° F) und 1 bar (14,5 psi) und den folgenden Betriebsbedingungen: 7 bar (100 psi) Arbeitsdruck, +7 °C (+44,5 °F) Drucktaupunkt, +25 °C (+77 °F) Umgebungstemperatur, +35 °C (+95 °F) Drucklufteintrittstemperatur | Saugventilator | No Loss Kondensatableiter | Kapillare + Ableiter | LEISTUNG-MARGE | Max | Pg.1/1 | ACHTUNG! Die Umgebungstemperatur muss niedriger als die Eingangstemperatur sein, so ist den korrekten Betrieb des Trockners garantiert | 4 | SERIE ED | SERIE HTD | ARTIKELNUMMER: | Lufteintritt | Luftaustritt | Netzanschluss | Kondensatablass | Luftstrom
FRANCAISE | 5 | DIMENSIONNEMENT DES SECHEURS PAR L'AIR COMPRIME' - DD SÉRIES | LANGUE | REFRIGERANT | ALIMENTATION | PERFORMANCES | PRESSION TRAVAIL | TEMP. ENTREE D’AIR | TEMP. AMBIANTE | PRESS.PT DE ROSEE | MODELL SELECTIONNE' | ALIMENTATION | CONSOMMATION NOM. | AMPERE PL. CHARGE | AMPERE MAX. | AIR ATTAQUES | HAUT | LARGE | PROFONDITE' | (F) | (G) | POID NET | CODE ID | (D) | (E) | SECHEUR | SPECIAL | AMPERE NOMINALE | PERTE DE CHARGE | Ce programme de sélection ne remplace pas le catalogue commercial OMI. | CARACTERISTIQUES TECHNIQUES | Conditions référées à un débit d'air FAD 20°C (68°F), 1 bar (14.5 psig), et les conditions de fonctionnement suivantes: 7 bar (100 psig) pression d'utilisation, 7°C (44.5°F) point de condensation, 25°C (77°F) température ambient, 35°C (95°F) température d'air en entrée. | Performances et caractéristiques techniques + / - 5% | EN PARALLÉLE | ID | SÉRIE DU SECHEUR | Date | Société | Référence | 5 | CARACTERISTIQUES TECHNIQUES | SECHEUR D’AIR A EXPANSION DIRECTE | MODELL: | Performances | Alimentation | Consommation nominal | Consommation maximale | Ampere nominal | Ampere pleine charge | Ampere max. | Poid net | Air attaques | Refrigerant | Temperature entree d’air | Temperature sortie d’air | Temperature ambiante | Pression travail | Perte de charge | Press.pt de rosee | Performances nominal* | Performances sélectionné | Caractéristiques techniques | Unité de contrôle: | Condenseur: | Ventilateur: | Base de l’échangeur de chaleur: | Expansion: | Séparateur de condensants: | Compresseur: | Installation: | Purge de condensants: | Protéction eléctrique: | Conditions qui se réfèrent aux paramètres suivantes: débit d'air DAD 20 ° C ( 68°F) , 1 bar ( 14,5 psig), 7 bar ( 100 psig) pression de fonctionemment, 7°C (44.5°F) dew-point en pression, 25°C ( 77°F) Temperature d'ambiente, 35° C ( 95°F) de temperature d'admission d'air comprimée | Performances et caractéristiques techniques: +/- 5% | à commande électronique | À l'air | Poussant | Aluminium nageoires emballe | Capillaire | Désembuage | Hermétique | Intérieure | Temporisé | IP 42 | Conditions qui se réfèrent aux paramètres suivantes: débit d'air DAD 20 ° C ( 68°F) , 1 bar ( 14,5 psig), 7 bar ( 100 psig) pression de fonctionemment, 7°C (44.5°F) dew-point en pression, 25°C ( 77°F) Temperature d'ambiente, 35° C ( 95°F) de temperature d'admission d'air comprimée | Aspirant | Purge de condensants No Loss | Capillaire + Bypass | MARGE DE PERFORMANCES | Max | P.1/1 | AVERTISSEMENT! La température ambiante doit être inférieure à la température d'entrée d'air pour assurer le bon fonctionnement de l'unité | 5 | SERIE ED | SERIE HTD | CODE: | Entrée de l'air | Sortie de l'air | Alimentation | Purge de condensant | Circulation de l'air
РУССКИЙ | 6 | ПРОГРАММА ВЫБОРА ОСУШИТЕЛЯ СЖАТОГО ВОЗДУХА - DD СЕРИЯ | ЯЗЫК | ХЛАДАГЕНТ | ИСТОЧНИК ПИТАНИЯ | ВЕЛИЧИНА ПОТОКА | ДАВЛЕНИЕ | ТЕМП. ВОЗДУХА НА ВХОДЕ | ТЕМП. ОКРУЖА- ЮЩЕЙ СРЕДЫ | ТОЧКА РОСЫ | ВЫБРАННАЯ МОДЕЛЬ | ИСТОЧНИК ПИТАНИЯ | ПОТРЕБЛЕНИЕ МОЩНОСТИ | ТОК ПРИ ПОЛНОЙ НАГРУЗКЕ | ПУСКОВОЙ ТОК | СОЕДИНЕНИЯ | ВЫСОТА | ШИРИНА | ГЛУБИНА | (F) | (G) | ВЕС | КОД ID | (D) | (E) |  | НЕ СТАНДАРТ | НОМИНАЛЬНЫЙ ТОК | ПЕРЕПАД ДАВЛЕНИЯ | Эта программа выбора не заменяет каталог OMI. | ТЕХНИЧЕСКИЕ ДАННЫЕ |  |  |  | ID | СЕРИЯ ОСУШИТЕЛЯ | Дата | Компания | Упоминание | 6 | ТЕХНИЧЕСКИЕ ДАННЫЕ | ОСУШИТЕЛИ СЖАТОГО ВОЗДУХА РАСШИРИТЕЛЬНОГО ТИПА | МОДЕЛЬ: | Величина потока | Источник питания | Потребление мощности | Максимальное потребление | Ток номинальный | Ток при полной нагрузке | Пусковой ток | Вес | Соединения | Хладагент | Температура воздуха на входе | Температура воздуха на выходе | Температура окружа- ющей среды | Давление | Перепад давления | Точка росы | Номинальный величина потока* | Выбранной величина потока | Характеристики технический | Контроллер команду: | Конденсатор: | Двигатель вентилятора: | Основание теплообменника: | Расширение Метод: | Отделитель конденсата: | Компрессор: | Установка: | Слив конденсата: | Электрическая защита: | При номинальных условиях - величина потока FAD 20°C (68°F), 1 bar (14.5 psig), 7 bar (100 psig) рабочее давление, 7°C (44.5°F) точка росы, 25°C (77°F) температура окружа- ющей среды, 35°C (95°F) температуре воздуха на входе | Эксплуатационные показатели и спецификации: +/- 5% | С электронным управлением | Конденсатора воздух | Прижимного | Алюминиевые паяные пластины | Капилляр | Демистер | Герметический | Крытый | таймер | IP 42 | При номинальных условиях - величина потока FAD 20°C (68°F), 1 bar (14.5 psig), 7 bar (100 psig) рабочее давление, 7°C (44.5°F) точка росы, 25°C (77°F) температура окружа- ющей среды, 35°C (95°F) температуре воздуха на входе | Вытяжного | Конденсатоотводчики No Loss | Капиллярная + обход | МАРЖА РАСХОД | Макс | Pg.1/1 | ВНИМАНИЕ! Температура окружающего воздуха должна быть ниже температуры приточного воздуха для обеспечения надлежащей работы устройства | 6 | СЕРИИ ED | СЕРИИ HTD | КОД: | Вход воздуха | Выход воздуха | Источник питания | Слив конденсата | Воздушный поток
PORTUGUÊS | 4 |  | LÍNGUA | REFRIGERANTE | ALIMENTAÇÃO | FLUXO DE AR | PRESSÃO | TEMP.ENTRADA DE AR | TEMPERATURA AMBIENTE | PONTO DE ORVALHO | MODELO | ALIMENTAÇÃO | CONSUMO NOMINAL | ABS. COM CARGA COMPLETA | ABS. INICIAL | JUNÇÕES DE AR | ALTURA(C) | LARGURA (B) | PROFUNDIDADE (A) | (F) | (G) | PESO | CÓDIGO ID | (D) | (E) |  |  | ABSORÇÃO NOMINAL |  |  | CARACTERÍSTICAS TÉCNICAS
ΕΛΛΗΝΙΚΆ | 5 |  | ΓΛΏΣΣΑ | ΨΥΚΤΙΚΌ | ΤΡΟΦΟΔΟΣΙΑ | ΡΟΗ ΑΕΡΑ | ΟΝΟΜΑΣΤΙΚΉ ΠΊΕΣΗ | ΘΕΡΜ. ΑΈΡΑ ΕΙΣΌΔΟΥ | ΘΕΡΜ.ΠΕΡΙΒΆΛΛΟΝΤΟΣ | ΣΗΜΕΊΟ ΔΡΌΣΟΥ | ΜΟΝΤΈΛΟ | ΤΡΟΦΟΔΟΣΙΑ | ΙΣΧΎΣ ΟΝΟΜ. | ΚΑΤΑΝΆΛΩΣΗ ΠΛΉΡΟΥΣ ΦΟΡΤΊΟΥ | ΚΑΤΑΝΆΛΩΣΗ ΜΈΓΙΣΤΗ | ΣΎΝΔΕΣΗ ΑΈΡΑ | ΎΨΟΣ (C) | ΠΛΆΤΟΣ (B) | ΒΆΘΟΣ (A) | (F) | (G) | ΒΆΡΟΣ | ΚΏΔΙΚΑΣ ID | (D) | (E) |  |  | ΚΑΤΑΝΆΛΩΣΗ ΟΝΟΜ. |  |  | ΤΕΧΝΙΚΑ ΧΑΡΑΚΤΗΡΙΣΤΙΚΑ
NEDERLANDS | 8 |  | TAAL | KOUDEMIDDEL | VOEDING | GEGEVENS | WERKDRUK | INLAAT- TEMPERATUUR | OMG. TEMPERATUUR | DRUKDAUWPUNT | TYPE | VOEDING | VERMOGEN NOM. | STROOM MAX. | AANLOOPSTROOM | LUCHTAANSLUITINGEN | HOOGTE (C) | BREEDTE (B) | DIEPTE (A) | (F) | (G) | GEWICHT | ID CODE | (D) | (E) |  |  | STROOM NOM. |  |  | TECHNISCHE GEGEVENS
SVENSK | 9 |  | SPRÅK | KYLAPPARAT | STRÖM FÖRSÖRJNING | LLUFTFLÖDE | ARBETSTRYCK | INLOPPSLUFT TEMP. | OMGIVNINGS- TEMPERATUR | DAGGPUNKT | MODELL | STRÖM FÖRSÖRJNING | NOMINAL FÖRBRUKNING | FULL STRÖMSTYRKA | MAX STRÖMSTYRKAT | TRYCKLUFTSKOPPLINGA | HÖJD (C) | BREDD (B) | DJUP (A) | (F) | (G) | VIKT | ID KOD | (D) | (E) |  |  | NOMINAL STRÖMSTYRKA |  |  | TEKNISKA SPECIFIKATIONER
SUOMI | 10 |  | KIELI | JÄÄHDYTYSAINE | VIRRANSYÖTTÖ | ILMAVIRTAUSARVO | TYÖPAINE | ILMAN TULOLÄMPÖTILA | YMPÄRISTÖN LÄMPÖTILA | PAINEEN KASTEPISTE | MALLI | VIRRANSYÖTTÖ | NIMELLISKULUTUS | JÖNNITE TÄYDELLÄ KUORMALLA | LUKITTU ROOTTORIN JÄNNITE | ILMALIITÄNNÄT | KORKEUS (C) | LEVEYS (B) | SYVYYS (A) | (F) | (G) | PAINO | ID KOODI | (D) | (E) |  |  | NIMELLISJÄNNITE |  |  | TEKNISET TIEDOT
NORSK | 11 |  | SPRÅK | KJØLEMEDIUM | STRØMFORSYNING | LUFTMENGDE | DRIFTSTRYKK | LUFTINNTAKS- TEMPERATUR | ROMTEMPERATUR | TRYKK DUGGPUNKT | MODELL | STRØMFORSYNING | NOMINELT FORBRUK | FULL LAST STRØMSTYRKE | LÅST ROTOR STRØMSTYRKE | LUFTFORBINDELSER | HØYDE (C) | BREDDE (B) | DYBDE (A) | (F) | (G) | VEKT | ID KODE | (D) | (E) |  |  | NOMINELL STRØMSTYRKE |  |  | DATABLAD
DANSK | 12 |  | SPROG | KØLERVÆSKE | STRØMFORSYNING | LUFTSTRØM- SHASTIGHED | ARBEJDSTRYK | LUFTINDGANGS- TEMPERATUR | OMGIVENDE TEMPERATUR | TRYKKONDENSATION | MODEL | STRØMFORSYNING | PÅLYDENDE FORBRUG | FULD LADNING STRØM | LÅST ROTORSTRØM | LUFTTILKOBLINGER | HØJDE (C) | BREDDE (B) | DYBDE (A) | (F) | (G) | VÆGT | ID KODE | (D) | (E) |  |  | PÅLYDENDE STRØM |  |  | DATABLAD
POLSKI | 13 |  | JĘZYK | CZYNNIK CHŁODNICZY | ZASILANIE | NATĘŻENIE PRZEPŁYWU POWIETRZA | CIŚNIENIE ROBOCZE | TEMP. POWIETRZA WLOTOWEGO | TEMPERATURA OTOCZENIA | PUNKT ROSY | MODEL | ZASILANIE | ŚREDNIE ZUŻYCIE | POBÓR PRZY MAKS. OBCIĄŻENIU | POBÓR PRZY ROZRUCHU | PRZYŁĄCZENIE POWIETRZA | WYSOKOŚĆ (C) | SZEROKOŚĆ (B) | GŁĘBOKOŚĆ (A) | (F) | (G) | WAGA | SZYFR ID | (D) | (E) |  |  | ŚREDNI POBÓR |  |  | DANE TECHNICZNE
ČEŠTINA | 14 |  | JAZYK | CHLADIČ | NAPÁJENÍ | NOSNOST | NOMINÁLNÍ TLAK | TEPLOTA VZDUCHU | TEPLOTA PROSTŘEDÍ | ROSNÝ BOD | MODEL | NAPÁJENÍ | NOMINÁLNÍ SPOTŘEBA | ABSOR. PLNÉHO ZATÍŽENÍ | ZAPÍNACÍ ABSOR. | VZDUCHOVÉ SPOJKY | VÝŠKA (C) | ŠÍŘE (B) | HLOUBKA (A) | (F) | (G) | VÁHA | ŠIFRA ID | (D) | (E) |  |  | NOMINÁLNÍ ABSORPCE |  |  | TECHNICKÉ CHARAKTERISTIKY
MAGYAR | 15 |  | NYELV | HŰTŐKÖZEG | TÁPLÁLÁS | LEVEGŐ ÁRAMLÁS SEBESSÉGE | NÉVLEGES NYOMÁS | LEVEGŐ BEMENET HŐMÉRSÉKLET | KÖRNYEZETI HŐMÉRSÉKLET | HARMATPONT | TÍPUS | TÁPLÁLÁS | NÉVLEGES FOGYASZTÁS | ÁRAMFELVÉTEL TELJES TERHELÉS | MAXIMÁLIS ÁRAMFELVÉTEL | LEVEGŐ CSATLAKOZÁSOK | MAGASSÁG (C) | SZÉLESSÉG (B) | MÉLYSÉG (A) | (F) | (G) | SÚLY | ID KÓD | (D) | (E) |  |  | NÉVLEGES ÁRAMFELVÉTEL |  |  | MŰSZAKI JELLEMZŐK

## Tabella Fattori Correzione (hidden)
TP |  | 1 | TA |  |  | TI |  |  | TR 12-480
bar | Fc | Interp. | °C | Fc | Interp. | °C | Fc | Interp. | °C | Fc | Interp.
3 | 0.7 | 1 | 5 |  | 1.16 | 10 |  | 2 | 3 | 0.67
4 | 0.775 |  | 6 |  | 1.152 | 11 |  | 1.96 | 4 | 0.77
5 | 0.85 |  | 7 |  | 1.144 | 12 |  | 1.92 | 5 | 0.85 | 0.85
6 | 0.93 |  | 8 |  | 1.136 | 13 |  | 1.88 | 6 | 0.93 | 0.93
7 | 1 |  | 9 |  | 1.128 | 14 |  | 1.84 | 7 | 1 | 1
8 | 1.06 | 0.96 | 10 |  | 1.12 | 15 |  | 1.8 | 8 | 1.06 | 1.06
9 | 1.11 |  | 11 |  | 1.112 | 16 |  | 1.76 | 9 | 1.1 | 1.1
10 | 1.15 |  | 12 |  | 1.104 | 17 |  | 1.72 | 10 | 1.15 | 1.15
11 | 1.18 |  | 13 |  | 1.096 | 18 |  | 1.68 | 11 | 1.18 | 1.18
12 | 1.2 |  | 14 |  | 1.088 | 19 |  | 1.64
13 | 1.22 |  | 15 |  | 1.08 | 20 |  | 1.6
14 | 1.24 | 1.17 | 16 |  | 1.072 | 21 |  | 1.56
15 | 1.25 |  | 17 |  | 1.064 | 22 |  | 1.52
16 | 1.26 |  | 18 |  | 1.056 | 23 |  | 1.48
|  |  | 19 |  | 1.048 | 24 |  | 1.44
|  |  | 20 |  | 1.04 | 25 |  | 1.4
|  |  | 21 |  | 1.032 | 26 |  | 1.36
|  |  | 22 |  | 1.024 | 27 |  | 1.32
|  |  | 23 |  | 1.016 | 28 |  | 1.28
|  |  | 24 |  | 1.008 | 29 |  | 1.24
|  |  | 25 | 1 | 1 | 30 | 1.2 | 1.2
|  |  | 26 |  | 0.992 | 31 |  | 1.16
|  |  | 27 |  | 0.984 | 32 |  | 1.12
|  |  | 28 |  | 0.976 | 33 |  | 1.08
|  |  | 29 |  | 0.968 | 34 |  | 1.04
|  |  | 30 | 0.96 | 0.96 | 35 | 1 | 1
|  |  | 31 |  | 0.952 | 36 |  | 0.96615
|  |  | 32 |  | 0.944 | 37 |  | 0.93516
|  |  | 33 |  | 0.936 | 38 |  | 0.90596
|  |  | 34 |  | 0.928 | 39 |  | 0.87777
|  |  | 35 | 0.92 | 0.92 | 40 | 0.85 | 0.85
|  |  | 36 |  | 0.912 | 41 |  | 0.82228
|  |  | 37 |  | 0.904 | 42 |  | 0.7944
|  |  | 38 |  | 0.896 | 43 |  | 0.76633
|  |  | 39 |  | 0.888 | 44 |  | 0.73814
|  |  | 40 | 0.88 | 0.88 | 45 | 0.71 | 0.71
|  |  | 41 |  | 0.8653 | 46 |  | 0.68217
|  |  | 42 | 0.85 | 0.85 | 47 |  | 0.65493
|  |  | 43 |  | 0.83405 | 48 |  | 0.62862
|  |  | 44 |  | 0.8174 | 49 |  | 0.60355
|  |  | 45 | 0.8 | 0.8 | 50 | 0.58 | 0.58
|  |  | 46 |  | 0.7818 | 51 |  | 0.55821
|  |  | 47 |  | 0.76275 | 52 |  | 0.53834
|  |  | 48 |  | 0.7428 | 53 |  | 0.52043
|  |  | 49 |  | 0.7219 | 54 |  | 0.50439
|  |  | 50 | 0.7 | 0.7 | 55 | 0.49 | 0.49
[6 empty] | 56 |  | 0.47682
[6 empty] | 57 |  | 0.46423
[6 empty] | 58 |  | 0.45136
[6 empty] | 59 |  | 0.43708
[6 empty] | 60 | 0.42 | 0.42

## d_base_din (hidden)
TECHNICAL DATA SHEET | m3/h | 36 | 54 | 72 | 108 | 144 | 180 | 216 | 280 | 340 | 500 | 610 | 750 | 1000 | 1300 | OUT OF RANGE | OUT OF RANGE
REFRIGERATED COMPRESSED AIR DRYER |  | DD 36 | DD 54 | DD 72 | DD 108 | DD 144 | DD 180 | DD 216 | DD 280 | DD 340 | DD 500 | DD 610 | DD 750 | DD 1000 | DD 1300 | OUT OF RANGE | OUT OF RANGE
MODEL: | m3/h | 36 | 54 | 72 | 108 | 144 | 180 | 216 | 280 | 340 | 500 | 610 | 750 | 1000 | 1300 | OUT OF RANGE | OUT OF RANGE
Flow rate | l/min. | 600 | 900 | 1200 | 1800 | 2400 | 3000 | 3600 | 4667 | 5667 | 8333 | 10167 | 12500 | 16667 | 21667
| cfm | 21.1888 | 31.7832 | 42.3776 | 63.5664 | 84.7552 | 105.944 | 127.1328 | 164.8018 | 200.1165 | 294.2889 | 359.0325 | 441.4334 | 588.5778 | 765.1511
Power supply | V / f / Hz | 230/1/50 [230/1/60] | 230/1/50 [230/1/60] | 230/1/50 [230/1/60] | 230/1/50 [230/1/60] | 230/1/50 [230/1/60] | 230/1/50 [230/1/60] | 230/1/50 [230/1/60] | 230/1/50 | 230/1/50 | 230/1/50 | 230/1/50 | 230/1/50 | 230/1/50 | 400/3/50
Rated power consumption | kW | 0,12 [0,13] | 0,17 [0,24] | 0,17 [0,24] | 0,29 [0,35] | 0,41 [0,46] | 0,47 [0,57] | 0,61 [0,75] | 0.6 | 0.6 | 0.9 | 0.9 | 1.23 | 1.43 | 2.14
| kW | 0,17 [0,19] | 0,24 [0,37] | 0,24 [0,37] | 0,38 [0,47] | 0,54 [0,61] | 0,63 [0,73] | 0,79 [0,94] | 0.93 | 0.93 | 1.41 | 1.41 | 1.92 | 2.24 | 3.47
Rated adsorption | Ampere | 0,90 [0,80] | 1,13 [1,46] | 1,13 [1,46] | 2,00 [2,04] | 2,99 [2,75] | 3,20 [3,29] | 4,60 [4,70] | 2.71 | 2.71 | 4.27 | 4.27 | 5.9 | 6.85 | 3.55
| Ampere | 1,04 [1,07] | 1,39 [1,89] | 1,39 [1,89] | 2,29 [2,51] | 3,50 [3,36] | 3,83 [3,84] | 5,39 [5,65] | 4.23 | 4.23 | 6.68 | 6.68 | 9.2 | 10.68 | 5.49
Lock Rotor Ampere | Ampere | 8,5 [8] | 15 [16,5] | 15 [16,5] | 12 [13,5] | 16,5 [16,5] | 18 [20] | 24 [26] | 17 | 17 | 28 | 28 | 33 | 43 | 45
Weight | Kg. | 17 | 24 | 25 | 26 | 31 | 36 | 40 | 62 | 64 | 84 | 87 | 117 | 129 | 144
Air connections | Rp | ⅜" BSP | ½" BSP | ½" BSP | ½" BSP | ¾" BSP | ¾" BSP | ¾" BSP | 1" BSP | 1" BSP | 1"½ BSP | 1"½ BSP | 2" BSP | 2"½ BSP | 2"½ BSP
Larghezza | mm | 305 | 325 | 325 | 325 | 395 | 395 | 395 | 485 | 485 | 500 | 500 | 520 | 520 | 520
Profondità | mm | 360 | 430 | 430 | 430 | 486 | 486 | 486 | 595 | 595 | 660 | 660 | 800 | 835 | 835
Altezza | mm | 408 | 445 | 445 | 445 | 565 | 565 | 565 | 614 | 614 | 970 | 970 | 1195 | 1195 | 1229
Coolant type | Freon | R513A | R513A | R513A | R513A | R513A | R513A | R513A | R407C | R407C | R407C | R407C | R407C | R407C | R407C
Pressure drop | bar | 0.09 | 0.13 | 0.17 | 0.28 | 0.25 | 0.26 | 0.29 | 0.26 | 0.3 | 0.21 | 0.3 | 0.21 | 0.17 | 0.29
| bar | 0.34 | 0.34 | 0.34 | 0.34 | 0.34 | 0.34 | 0.34 | 0.34 | 0.34 | 0.34 | 0.34 | 0.34 | 0.34 | 0.34
Inlet air temperature | °C | 35 | 35 | 35 | 35 | 35 | 35 | 35 | 35 | 35 | 35 | 35 | 35 | 35 | 35
| °C | 55 | 55 | 55 | 55 | 55 | 55 | 55 | 55 | 55 | 55 | 55 | 55 | 55 | 55
Outlet air temperature | °C | 27 | 27 | 27 | 27 | 27 | 27 | 27 | 27 | 27 | 27 | 27 | 27 | 27 | 27
| °C | 47 | 47 | 47 | 47 | 47 | 47 | 47 | 47 | 47 | 47 | 47 | 47 | 47 | 47
Ambient temperature | °C | 25 | 25 | 25 | 25 | 25 | 25 | 25 | 25 | 25 | 25 | 25 | 25 | 25 | 25
| °C | 45 | 45 | 45 | 45 | 45 | 45 | 45 | 45 | 45 | 45 | 45 | 45 | 45 | 45
Working pressure | bar | 7 | 7 | 7 | 7 | 7 | 7 | 7 | 7 | 7 | 7 | 7 | 7 | 7 | 7
| bar | 16 | 16 | 16 | 16 | 16 | 16 | 16 | 16 | 16 | 16 | 16 | 14 | 14 | 14
Pressure dew point | °C | 7 | 7 | 7 | 7 | 7 | 7 | 7 | 7 | 7 | 7 | 7 | 7 | 7 | 7
Control panel: |  | Electronic system type | Electronic system type | Electronic system type | Electronic system type | Electronic system type | Electronic system type | Electronic system type | Electronic system type | Electronic system type | Electronic system type | Electronic system type | Electronic system type | Electronic system type | Electronic system type
Condenser cooling: |  | Air cooled | Air cooled | Air cooled | Air cooled | Air cooled | Air cooled | Air cooled | Air cooled | Air cooled | Air cooled | Air cooled | Air cooled | Air cooled | Air cooled
Ventilator motor: |  | Pusher fan | Pusher fan | Pusher fan | Pusher fan | Pusher fan | Pusher fan | Pusher fan | Pusher fan | Pusher fan | Suction fan | Suction fan | Suction fan | Suction fan | Suction fan
Heat exchanger: |  | Aluminium brazed plate | Aluminium brazed plate | Aluminium brazed plate | Aluminium brazed plate | Aluminium brazed plate | Aluminium brazed plate | Aluminium brazed plate | Aluminium brazed plate | Aluminium brazed plate | Aluminium brazed plate | Aluminium brazed plate | Aluminium brazed plate | Aluminium brazed plate | Aluminium brazed plate
Expansion method: |  | Capillary tube | Capillary tube | Capillary tube | Capillary tube | Capillary tube | Capillary tube | Capillary tube | Capillary tube | Capillary tube | Capillary tube | Capillary tube | Capillary tube | Capillary tube | Capillary tube
Separator type: |  | Demister type | Demister type | Demister type | Demister type | Demister type | Demister type | Demister type | Demister type | Demister type | Demister type | Demister type | Demister type | Demister type | Demister type
Compressor type: |  | Hermetic type | Hermetic type | Hermetic type | Hermetic type | Hermetic type | Hermetic type | Hermetic type | Hermetic type | Hermetic type | Hermetic type | Hermetic type | Hermetic type | Hermetic type | Hermetic type
Installation location: |  | Indoor | Indoor | Indoor | Indoor | Indoor | Indoor | Indoor | Indoor | Indoor | Indoor | Indoor | Indoor | Indoor | Indoor
Drain discharge: |  | Timed solenoid valve | Timed solenoid valve | Timed solenoid valve | Timed solenoid valve | Timed solenoid valve | Timed solenoid valve | Timed solenoid valve | Timed solenoid valve | Timed solenoid valve | Timed solenoid valve | Timed solenoid valve | Timed solenoid valve | Timed solenoid valve | Timed solenoid valve
Electric protection: |  | IP 42 | IP 42 | IP 42 | IP 42 | IP 42 | IP 42 | IP 42 | IP 42 | IP 42 | IP 42 | IP 42 | IP 42 | IP 42 | IP 42
Disegno |  | DD36 | DD54-108 | DD54-108 | DD54-108 | DD144-216 | DD144-216 | DD144-216 | DD280-340 | DD280-340 | DD500-610 | DD500-610 | DD750 | DD1000 | DD1300
Cpn |  | CODE: | CODE: | CODE: | CODE: | CODE: | CODE: | CODE: | CODE: | CODE: | CODE: | CODE: | CODE: | CODE: | CODE:
Codice OMI |  | 08F.0036CG0.00B0 | 08F.0054CG0.00B0 | 08F.0072CG0.00B0 | 08F.0108CG0.00B0 | 08F.0144CG0.00B0 | 08F.0180CG0.00B0 | 08F.0216CG0.00B0 | 08F.0280BG0.00B0 | 08F.0340BG0.00B0 | 08F.0500AG0.00B0 | 08F.0610AG0.00B0 | 08F.0750.G0.00B0 | 08F.1000.G0.00B0 | 08F.1300.G0.00B0
| 50Hz | 08F.0036CG0.00B0 | 08F.0054CG0.00B0 | 08F.0072CG0.00B0 | 08F.0108CG0.00B0 | 08F.0144CG0.00B0 | 08F.0180CG0.00B0 | 08F.0216CG0.00B0 | 08F.0280BG0.00B0 | 08F.0340BG0.00B0 | 08F.0500AG0.00B0 | 08F.0610AG0.00B0 | 08F.0750.G0.00B0 | 08F.1000.G0.00B0 | 08F.1300.G0.00B0
| 60Hz | 08F.0036CG0.00B0 | 08F.0054CG0.00B0 | 08F.0072CG0.00B0 | 08F.0108CG0.00B0 | 08F.0144CG0.00B0 | 08F.0180CG0.00B0 | 08F.0216CG0.00B0 | 08F.0280BG0.06B0 | 08F.0340BG0.06B0 | 08F.0500AG0.06B0 | 08F.0610AG0.06B0 | 08F.0750.G0.06B0 | 08F.1000.G0.06B0 | 08F.1300.G0.07B0
Valore trascinamento | Corretto | 36 | 110 | 110 | 110 | 160 | 220 | 220 | 340 | 340 | 610 | 610 | 910 | 1350 | 1350
Trascinamento OK | 1 | 1 | 1 | 1 | 1 | 1 | 1 | 1 | 1 | 1 | 1 | 1 | 1 | 1 | 1
| 50hz | 230/1/50 [230/1/60] | 230/1/50 [230/1/60] | 230/1/50 [230/1/60] | 230/1/50 [230/1/60] | 230/1/50 [230/1/60] | 230/1/50 [230/1/60] | 230/1/50 [230/1/60] | 230/1/50 | 230/1/50 | 230/1/50 | 230/1/50 | 230/1/50 | 230/1/50 | 400/3/50
|  | 0,12 [0,13] | 0,17 [0,24] | 0,17 [0,24] | 0,29 [0,35] | 0,41 [0,46] | 0,47 [0,57] | 0,61 [0,75] | 0.6 | 0.6 | 0.9 | 0.9 | 1.23 | 1.43 | 2.14
|  | 0,17 [0,19] | 0,24 [0,37] | 0,24 [0,37] | 0,38 [0,47] | 0,54 [0,61] | 0,63 [0,73] | 0,79 [0,94] | 0.93 | 0.93 | 1.41 | 1.41 | 1.92 | 2.24 | 3.47
|  | 0,90 [0,80] | 1,13 [1,46] | 1,13 [1,46] | 2,00 [2,04] | 2,99 [2,75] | 3,20 [3,29] | 4,60 [4,70] | 2.71 | 2.71 | 4.27 | 4.27 | 5.9 | 6.85 | 3.55
|  | 1,04 [1,07] | 1,39 [1,89] | 1,39 [1,89] | 2,29 [2,51] | 3,50 [3,36] | 3,83 [3,84] | 5,39 [5,65] | 4.23 | 4.23 | 6.68 | 6.68 | 9.2 | 10.68 | 5.49
|  | 8,5 [8] | 15 [16,5] | 15 [16,5] | 12 [13,5] | 16,5 [16,5] | 18 [20] | 24 [26] | 17 | 17 | 28 | 28 | 33 | 43 | 45
| 60hz | 230/1/50 [230/1/60] | 230/1/50 [230/1/60] | 230/1/50 [230/1/60] | 230/1/50 [230/1/60] | 230/1/50 [230/1/60] | 230/1/50 [230/1/60] | 230/1/50 [230/1/60] | 230/1/60 | 230/1/60 | 230/1/60 | 230/1/60 | 230/1/60 | 230/1/60 | 460/3/60
|  | 0,12 [0,13] | 0,17 [0,24] | 0,17 [0,24] | 0,29 [0,35] | 0,41 [0,46] | 0,47 [0,57] | 0,61 [0,75] | 0.7 | 0.7 | 1.1 | 1.1 | 1.46 | 1.46 | 2.55
|  | 0,17 [0,19] | 0,24 [0,37] | 0,24 [0,37] | 0,38 [0,47] | 0,54 [0,61] | 0,63 [0,73] | 0,79 [0,94] | 1.11 | 1.11 | 1.71 | 1.71 | 2.28 | 2.28 | 4.17
|  | 0,90 [0,80] | 1,13 [1,46] | 1,13 [1,46] | 2,00 [2,04] | 2,99 [2,75] | 3,20 [3,29] | 4,60 [4,70] | 3.39 | 3.39 | 5.21 | 5.21 | 7.02 | 7.02 | 4.25
|  | 1,04 [1,07] | 1,39 [1,89] | 1,39 [1,89] | 2,29 [2,51] | 3,50 [3,36] | 3,83 [3,84] | 5,39 [5,65] | 5.27 | 5.27 | 8.18 | 8.18 | 10.95 | 10.95 | 5.77
|  | 8,5 [8] | 15 [16,5] | 15 [16,5] | 12 [13,5] | 16,5 [16,5] | 18 [20] | 24 [26] | 20 | 20 | 35 | 35 | 50 | 50 | 45
Rated capacity*
Selected capacity
Standard features
Performances refer to air suction of FAD 20°C (68°F), 1 bar (14.5 psig), and the following operating conditions: 7 bar (100 psig) working pressure, 7°C (44.5°F) pressure dewpoint, 25°C (77°F) ambient temperature, 35°C (95°F) compressed air inlet temperature. | [6 empty] | DD1300 | 1350
Performances refer to air suction of FAD 20°C (68°F), 1 bar (14.5 psig), and the following operating conditions: 7 bar (100 psig) working pressure, 7°C (44.5°F) pressure dewpoint, 25°C (77°F) ambient temperature, 35°C (95°F) compressed air inlet temperature.
Performances & specifications: +/- 5%
AIR FLOW MARGIN
Max
Pg.1/1
Date
Air in
Air out
Power supply
Condensate outlet
Air flow